## Rekapitulácia stavby
Export Komplet | [27 empty] | 2.0 | ZAMOK |  |  |  |  | False | False | {4bee5575-4e7e-45c2-bcd7-d8950381ae97}
[33 empty] | 0,01 | 20
[33 empty] | 0,01 | 20
|  | REKAPITULÁCIA STAVBY | [17 empty] | v --- nižšie sa nachádzajú doplnkové a pomocné údaje k zostavám --- v | [11 empty] | Návod na vyplnenie | 0,001
|  | Kód: |  |  |  |  | 11C | [24 empty] | Meniť je možné iba bunky so žltým podfarbením! 1) na prvom liste Rekapitulácie stavby vyplňte v zostave a) Rekapitulácia stavby - údaje o Zhotoviteľovi (prenesú sa do ostatných zostáv aj v iných listoch) b) Rekapitulácia objektov stavby - potrebné Ostatné náklady 2) na vybraných listoch vyplňte v zostave a) Krycí list - údaje o Zhotoviteľovi, pokiaľ sa líšia od údajov o Zhotoviteľovi na Rekapitulácii stavby (údaje se prenesú do ostatných zostav v danom liste) b) Rekapitulácia rozpočtu - potrebné Ostatné náklady c) Celkové náklady za stavbu - ceny na položkách - množstvo, pokiaľ má žlté podfarbenie - a v prípade potreby poznámku (tá je v skrytom stĺpci) | 0,01
|  | Stavba: |  |  |  |  | DOBUDOVANIE ZÁKLADNEJ TECHNICKEJ INFRAŠTRUKTÚRY V OBCI ŠARIŠSKÉ JASTRABIE | [25 empty] | 0,01
|  | JKSO: | [13 empty] | KS: | [16 empty] | 0,01
|  | Miesto: |  |  |  |  | ŠARIŠSKÉ JASTRABIE | [8 empty] | Dátum: | [16 empty] | 0,01
0,01
|  | Objednávateľ: | [13 empty] | IČO: | [16 empty] | 0,01
|  |  | OBEC ŠARIŠSKÉ JASTRABIE | [12 empty] | IČ DPH: | [16 empty] | 0,01
0,01
|  | Zhotoviteľ: | [13 empty] | IČO: |  | Vyplň údaj | [14 empty] | 0,01
|  |  | Vyplň údaj | [12 empty] | IČ DPH: |  | Vyplň údaj | [14 empty] | 0,01
False
|  | Projektant: | [13 empty] | IČO: | [16 empty] | False
[16 empty] | IČ DPH: | [16 empty] | True
0,01
|  | Spracovateľ: | [13 empty] | IČO: | [16 empty] | 0,01
[16 empty] | IČ DPH: | [16 empty] | True
Poznámka:
|  | Cena bez DPH | [13 empty] | 0
[8 empty] | Sadzba dane |  |  | Základ dane |  |  |  |  | Výška dane
|  | DPH |  | základná |  |  |  | 20% |  |  | 0 |  |  |  |  | 0
|  |  |  | znížená |  |  |  | 20% |  |  | 0 |  |  |  |  | 0
|  |  |  | zákl. prenesená |  |  |  | 20% |  |  | 0 |  |  |  |  | 0
|  |  |  | zníž. prenesená |  |  |  | 20% |  |  | 0 |  |  |  |  | 0
|  |  |  | nulová |  |  |  | 0% |  |  | 0 |  |  |  |  | 0
|  | Cena s DPH | [6 empty] | v |  |  | EUR |  |  |  | 0
|  | Projektant | [11 empty] | Spracovateľ
|  | Dátum a podpis: | [7 empty] | Pečiatka |  |  |  | Dátum a podpis: |  |  | Pečiatka
|  | Objednávateľ | [11 empty] | Zhotoviteľ
|  | Dátum a podpis: | [7 empty] | Pečiatka |  |  |  | Dátum a podpis: |  |  | Pečiatka
REKAPITULÁCIA OBJEKTOV STAVBY
| Kód: | [6 empty] | 11C
| Stavba: | [6 empty] | DOBUDOVANIE ZÁKLADNEJ TECHNICKEJ INFRAŠTRUKTÚRY V OBCI ŠARIŠSKÉ JASTRABIE
| Miesto: | [6 empty] | ŠARIŠSKÉ JASTRABIE | [6 empty] | Dátum:
| Objednávateľ: | [6 empty] | OBEC ŠARIŠSKÉ JASTRABIE | [6 empty] | Projektant: |  |  |  |  | Informatívne údaje z listov zákaziek
| Zhotoviteľ: | [13 empty] | Spracovateľ:
| Kód |  |  |  | Popis | [7 empty] | Cena bez DPH [EUR] |  |  |  |  | Cena s DPH [EUR] | Typ | z toho Ostat. náklady [EUR] | DPH [EUR] | Normohodiny [h] | DPH základná [EUR] | DPH znížená [EUR] | DPH základná prenesená [EUR] | DPH znížená prenesená [EUR] | Základňa DPH základná | Základňa DPH znížená | Základňa DPH zákl. prenesená | Základňa DPH zníž. prenesená | Základňa DPH nulová
| Náklady z rozpočtov | [11 empty] | 0 |  |  |  |  | 0 |  | 0 | 0 | 0 | 0 | 0 | 0 | 0 | 0 | 0 | 0 | 0 | 0 |  | D | 0 | ###NOIMPORT### | IMPORT | {4bee5575-4e7e-45c2-bcd7-d8950381ae97} | {00000000-0000-0000-0000-000000000000}
|  | 1 |  |  |  | SO 01 - Výstavba chodníka a rekonštrukcia miestnych komunikácii | [6 empty] | 0 |  |  |  |  | 0 | STA | 0 | 0 | 0 | 0 | 0 | 0 | 0 | 0 | 0 | 0 | 0 | 0 |  | D | 1 | ###NOIMPORT### | IMPORT | {c9c74017-959b-42ef-b675-939aff50c746} | {4bee5575-4e7e-45c2-bcd7-d8950381ae97} | 0
/ |  |  | 01 |  |  |  | Trasa A, Trasa B | [5 empty] | 0 |  |  |  |  | 0 | Časť | 0 | 0 | 0 | 0 | 0 | 0 | 0 | 0 | 0 | 0 | 0 | 0 |  |  | 2 |  | IMPORT | {4cc23654-e36b-4149-b254-a397b31e4a4e} | {c9c74017-959b-42ef-b675-939aff50c746}
/ |  |  | 02 |  |  |  | Chodník | [5 empty] | 0 |  |  |  |  | 0 | Časť | 0 | 0 | 0 | 0 | 0 | 0 | 0 | 0 | 0 | 0 | 0 | 0 |  |  | 2 |  | IMPORT | {b33474a5-ecee-40f8-b0a6-6c324b3be26c} | {c9c74017-959b-42ef-b675-939aff50c746}
/ |  | 2 |  |  |  | SO 02 - Osvetlenie chodníka | [6 empty] | 0 |  |  |  |  | 0 | STA | 0 | 0 | 0 | 0 | 0 | 0 | 0 | 0 | 0 | 0 | 0 | 0 |  |  | 1 |  | IMPORT | {db0c9c92-c372-42f6-ae01-ceb737a2aa6a} | {4bee5575-4e7e-45c2-bcd7-d8950381ae97} | 0

## 01 - Trasa A, Trasa B
{4cc23654-e36b-4149-b254-a397b31e4a4e}
0
| KRYCÍ LIST ROZPOČTU | [7 empty] | v --- nižšie sa nachádzajú doplnkové a pomocné údaje k zostavám --- v | [8 empty] | False
Stavba:
DOBUDOVANIE ZÁKLADNEJ TECHNICKEJ INFRAŠTRUKTÚRY V OBCI ŠARIŠSKÉ JASTRABIE
Objekt:
1 - SO 01 - Výstavba chodníka a rekonštrukcia miestnych komunikácii
Časť:
01 - Trasa A, Trasa B
| JKSO: |  |  |  |  | KS:
| Miesto: |  | ŠARIŠSKÉ JASTRABIE |  |  | Dátum:
| Objednávateľ: |  |  |  |  | IČO:
|  | OBEC ŠARIŠSKÉ JASTRABIE |  |  |  | IČ DPH:
| Zhotoviteľ: |  |  |  |  | IČO: | Vyplň údaj
|  | Vyplň údaj |  |  |  | IČ DPH: | Vyplň údaj
| Projektant: |  |  |  |  | IČO:
IČ DPH:
| Spracovateľ: |  |  |  |  | IČO:
IČ DPH:
Poznámka:
| Cena bez DPH | [5 empty] | 0
|  |  | Základ dane |  |  | Sadzba dane | Výška dane
| DPH | základná | 0 |  |  | 20% | 0
|  | znížená | 0 |  |  | 20% | 0
|  | zákl. prenesená | 0 |  |  | 20% | 0
|  | zníž. prenesená | 0 |  |  | 20% | 0
|  | nulová | 0 |  |  | 0% | 0
| Cena s DPH |  |  | v | EUR |  | 0
| Projektant |  |  | Spracovateľ
| Dátum a podpis: |  | Pečiatka | Dátum a podpis: |  |  | Pečiatka
| Objednávateľ |  |  | Zhotoviteľ
| Dátum a podpis: |  | Pečiatka | Dátum a podpis: |  |  | Pečiatka
REKAPITULÁCIA ROZPOČTU
Stavba:
DOBUDOVANIE ZÁKLADNEJ TECHNICKEJ INFRAŠTRUKTÚRY V OBCI ŠARIŠSKÉ JASTRABIE
Objekt:
1 - SO 01 - Výstavba chodníka a rekonštrukcia miestnych komunikácii
Časť:
01 - Trasa A, Trasa B
Miesto: |  |  | ŠARIŠSKÉ JASTRABIE |  |  | Dátum:
Objednávateľ: |  |  | OBEC ŠARIŠSKÉ JASTRABIE |  |  | Projektant: | 0
Zhotoviteľ: |  |  | Vyplň údaj |  |  | Spracovateľ:
Kód dielu - Popis | [6 empty] | Cena celkom [EUR]
Náklady z rozpočtu | [6 empty] | 0 | [11 empty] | -1
| HSV - Práce a dodávky HSV | [5 empty] | 0
| 1 - Zemné práce | [5 empty] | 0
| 2 - Zakladanie | [5 empty] | 0
| 3 - Zvislé a kompletné konštrukcie | [5 empty] | 0
| 4 - Vodorovné konštrukcie | [5 empty] | 0
| 5 - Komunikácie | [5 empty] | 0
| 8 - Rúrové vedenie | [5 empty] | 0
| 9 - Ostatné konštrukcie a práce-búranie | [5 empty] | 0
| 99 - Presun hmôt HSV | [5 empty] | 0
| PSV - Práce a dodávky PSV | [5 empty] | 0
| 767 - Konštrukcie doplnkové kovové | [5 empty] | 0
ROZPOČET
Stavba:
DOBUDOVANIE ZÁKLADNEJ TECHNICKEJ INFRAŠTRUKTÚRY V OBCI ŠARIŠSKÉ JASTRABIE
Objekt:
1 - SO 01 - Výstavba chodníka a rekonštrukcia miestnych komunikácii
Časť:
01 - Trasa A, Trasa B
Miesto: |  |  | ŠARIŠSKÉ JASTRABIE |  |  | Dátum:
Objednávateľ: |  |  | OBEC ŠARIŠSKÉ JASTRABIE |  |  | Projektant: | 0
Zhotoviteľ: |  |  | Vyplň údaj |  |  | Spracovateľ:
PČ | Typ | Kód | Popis | MJ | Množstvo | J.cena [EUR] | Cena celkom [EUR] | Cenová sústava |  | DPH | J. Nh [h] | Nh celkom [h] | J. hmotnosť [t] | Hmotnosť celkom [t] | J. suť [t] | Suť Celkom [t]
Náklady z rozpočtu | [6 empty] | 0 |  |  |  |  | 0 |  | 1942.7245 |  | 210.727 |  | D | -1 | [7 empty] | 0
| D | HSV | Práce a dodávky HSV |  |  |  | 0 |  |  |  |  | 0 |  | 1942.6792 |  | 210.327 | 1 | D | 0 | ROZPOCET | [6 empty] | 0
| D | 1 | Zemné práce |  |  |  | 0 |  |  |  |  | 0 |  | 23.9139 |  | 203.46 | 1 | D | 1 | ROZPOCET | [6 empty] | 0
1 | K | 113106241 | Rozoberanie vozovky a plochy z panelov so škárami zaliatymi asfaltovou alebo cementovou maltou, -0,40800t | m2 | 480 |  | 0 |  |  | znížená |  | 0 | 0 | 0 | 0.408 | 195.84 | 4 | K | 2 | ROZPOCET | 0 | 0 | 0 | 0 | 0 | 2 | 0 | 4 | 549989569
2 | K | 113152130 | Frézovanie asf. podkladu alebo krytu bez prek., plochy do 500 m2, pruh š. do 0,5 m, hr. 50 mm 0,127 t | m2 | 60 |  | 0 |  |  | znížená |  | 0 | 9e-05 | 0.0054 | 0.127 | 7.62 | 4 | K | 2 | ROZPOCET | 0 | 0 | 0 | 0 | 0 | 2 | 0 | 4 | 860819094
3 | K | 114203102 | Rozobratie dlažby z lomového kameňa alebo betónových tvarníc na sucho, so zaliatymi škárami cementovou maltou | m3 | 16 |  | 0 |  |  | znížená |  | 0 | 0 | 0 | 0 | 0 | 4 | K | 2 | ROZPOCET | 0 | 0 | 0 | 0 | 0 | 2 | 0 | 4 | 1681742758
4 | K | 121101112 | Odstránenie ornice s premiestn. na hromady, so zložením na vzdialenosť do 100 m a do 1000 m3 | m3 | 106 |  | 0 |  |  | znížená |  | 0 | 0 | 0 | 0 | 0 | 4 | K | 2 | ROZPOCET | 0 | 0 | 0 | 0 | 0 | 2 | 0 | 4 | 2004710633
5 | K | 122201102 | Odkopávka a prekopávka nezapažená v hornine 3, nad 100 do 1000 m3 | m3 | 750 |  | 0 |  |  | znížená |  | 0 | 0 | 0 | 0 | 0 | 4 | K | 2 | ROZPOCET | 0 | 0 | 0 | 0 | 0 | 2 | 0 | 4 | 1150634141
6 | K | 122201109 | Odkopávky a prekopávky nezapažené. Príplatok k cenám za lepivosť horniny 3 | m3 | 225 |  | 0 |  |  | znížená |  | 0 | 0 | 0 | 0 | 0 | 4 | K | 2 | ROZPOCET | 0 | 0 | 0 | 0 | 0 | 2 | 0 | 4 | 2139746367
7 | K | 132201101 | Výkop ryhy do šírky 600 mm v horn.3 do 100 m3 | m3 | 51.413 |  | 0 |  |  | znížená |  | 0 | 0 | 0 | 0 | 0 | 4 | K | 2 | ROZPOCET | 0 | 0 | 0 | 0 | 0 | 2 | 0 | 4 | -1074509483
8 | K | 132201109 | Príplatok k cene za lepivosť pri hĺbení rýh šírky do 600 mm zapažených i nezapažených s urovnaním dna v hornine 3 | m3 | 15.424 |  | 0 |  |  | znížená |  | 0 | 0 | 0 | 0 | 0 | 4 | K | 2 | ROZPOCET | 0 | 0 | 0 | 0 | 0 | 2 | 0 | 4 | -323474368
9 | K | 132201202 | Výkop ryhy šírky 600-2000mm horn.3 od 100 do 1000 m3 | m3 | 190.6 |  | 0 |  |  | znížená |  | 0 | 0 | 0 | 0 | 0 | 4 | K | 2 | ROZPOCET | 0 | 0 | 0 | 0 | 0 | 2 | 0 | 4 | -73381146
10 | K | 132201209 | Príplatok k cenám za lepivosť pri hĺbení rýh š. nad 600 do 2 000 mm zapaž. i nezapažených, s urovnaním dna v hornine 3 | m3 | 57.18 |  | 0 |  |  | znížená |  | 0 | 0 | 0 | 0 | 0 | 4 | K | 2 | ROZPOCET | 0 | 0 | 0 | 0 | 0 | 2 | 0 | 4 | -1065463981
11 | K | 133201101 | Výkop šachty zapaženej, hornina 3 do 100 m3 | m3 | 1.456 |  | 0 |  |  | znížená |  | 0 | 0 | 0 | 0 | 0 | 4 | K | 2 | ROZPOCET | 0 | 0 | 0 | 0 | 0 | 2 | 0 | 4 | -1584688835
12 | K | 133201109 | Príplatok k cenám za lepivosť pri hĺbení šachiet zapažených i nezapažených v hornine 3 | m3 | 0.437 |  | 0 |  |  | znížená |  | 0 | 0 | 0 | 0 | 0 | 4 | K | 2 | ROZPOCET | 0 | 0 | 0 | 0 | 0 | 2 | 0 | 4 | -1951220611
13 | K | 162501122 | Vodorovné premiestnenie výkopku po spevnenej ceste z horniny tr.1-4, nad 100 do 1000 m3 na vzdialenosť do 3000 m | m3 | 899.989 |  | 0 |  |  | znížená |  | 0 | 0 | 0 | 0 | 0 | 4 | K | 2 | ROZPOCET | 0 | 0 | 0 | 0 | 0 | 2 | 0 | 4 | 1323968694
14 | K | 167101101 | Nakladanie neuľahnutého výkopku z hornín tr.1-4 do 100 m3 | m3 | 85 |  | 0 |  |  | znížená |  | 0 | 0 | 0 | 0 | 0 | 4 | K | 2 | ROZPOCET | 0 | 0 | 0 | 0 | 0 | 2 | 0 | 4 | 2088490189
15 | K | 171101131 | Uloženie sypaniny do násypu nesúdržných a súdržných hornín striedavo ukladaných | m3 | 170 |  | 0 |  |  | znížená |  | 0 | 0 | 0 | 0 | 0 | 4 | K | 2 | ROZPOCET | 0 | 0 | 0 | 0 | 0 | 2 | 0 | 4 | -1911742520
16 | K | 171201202 | Uloženie sypaniny na skládky nad 100 do 1000 m3 | m3 | 899.989 |  | 0 |  |  | znížená |  | 0 | 0 | 0 | 0 | 0 | 4 | K | 2 | ROZPOCET | 0 | 0 | 0 | 0 | 0 | 2 | 0 | 4 | -1263941984
17 | K | 174101001 | Zásyp sypaninou so zhutnením jám, šachiet, rýh, zárezov alebo okolo objektov do 100 m3 | m3 | 8.48 |  | 0 |  |  | znížená |  | 0 | 0 | 0 | 0 | 0 | 4 | K | 2 | ROZPOCET | 0 | 0 | 0 | 0 | 0 | 2 | 0 | 4 | -2010694196
18 | K | 175101101 | Obsyp potrubia sypaninou z vhodných hornín 1 až 4 bez prehodenia sypaniny | m3 | 14.06 |  | 0 |  |  | znížená |  | 0 | 0 | 0 | 0 | 0 | 4 | K | 2 | ROZPOCET | 0 | 0 | 0 | 0 | 0 | 2 | 0 | 4 | -1137942683
19 | M | 583310001100 | Kamenivo ťažené hrubé frakcia 4-8 mm | t | 23.902 |  | 0 |  |  | znížená |  | 0 | 1 | 23.902 | 0 | 0 | 8 | M | 2 | ROZPOCET | 0 | 0 | 0 | 0 | 0 | 2 | 0 | 4 | -1838918463
20 | K | 180401212 | Založenie trávnika lúčneho výsevom na svahu nad 1:5 do 1:2 | m2 | 210 |  | 0 |  |  | znížená |  | 0 | 0 | 0 | 0 | 0 | 4 | K | 2 | ROZPOCET | 0 | 0 | 0 | 0 | 0 | 2 | 0 | 4 | -1446324887
21 | M | 005720001300 | Osivá tráv - trávové semeno | kg | 6.489 |  | 0 |  |  | znížená |  | 0 | 0.001 | 0.006489 | 0 | 0 | 8 | M | 2 | ROZPOCET | 0 | 0 | 0 | 0 | 0 | 2 | 0 | 4 | -163473902
22 | K | 181201102 | Úprava pláne v násypoch v hornine 1-4 so zhutnením | m2 | 1404 |  | 0 |  |  | znížená |  | 0 | 0 | 0 | 0 | 0 | 4 | K | 2 | ROZPOCET | 0 | 0 | 0 | 0 | 0 | 2 | 0 | 4 | -1926572633
23 | K | 182301121 | Rozprestretie ornice na svahu so sklonom nad 1:5, plocha do 500 m2, hr.do 100 mm | m2 | 210 |  | 0 |  |  | znížená |  | 0 | 0 | 0 | 0 | 0 | 4 | K | 2 | ROZPOCET | 0 | 0 | 0 | 0 | 0 | 2 | 0 | 4 | -681283771
| D | 2 | Zakladanie |  |  |  | 0 |  |  |  |  | 0 |  | 78.1642 |  | 0 | 1 | D | 1 | ROZPOCET | [6 empty] | 0
24 | K | 212572111 | Lôžko pre trativod zo štrkopiesku triedeného | m3 | 9.12 |  | 0 |  |  | znížená |  | 0 | 1.9205 | 17.515 | 0 | 0 | 4 | K | 2 | ROZPOCET | 0 | 0 | 0 | 0 | 0 | 2 | 0 | 4 | 1430709051
25 | K | 212752127 | Trativody z flexodrenážnych rúr DN 160 | m | 228 |  | 0 |  |  | znížená |  | 0 | 0.25195 | 57.4446 | 0 | 0 | 4 | K | 2 | ROZPOCET | 0 | 0 | 0 | 0 | 0 | 2 | 0 | 4 | -561622875
26 | K | 275313611 | Betón základových pätiek, prostý tr.C 16/20 | m3 | 1.456 |  | 0 |  |  | znížená |  | 0 | 2.201 | 3.2046 | 0 | 0 | 4 | K | 2 | ROZPOCET | 0 | 0 | 0 | 0 | 0 | 2 | 0 | 4 | 760450472
| D | 3 | Zvislé a kompletné konštrukcie |  |  |  | 0 |  |  |  |  | 0 |  | 0.1007 |  | 0 | 1 | D | 1 | ROZPOCET | [6 empty] | 0
27 | K | 338171121 | Osadenie stľpika oceľového plotového do výšky nad 2,0m zaliatim cem.mal. | ks | 5 |  | 0 |  |  | znížená |  | 0 | 0.00702 | 0.0351 | 0 | 0 | 4 | K | 2 | ROZPOCET | 0 | 0 | 0 | 0 | 0 | 2 | 0 | 4 | 479906522
28 | M | 553510022900 | Stĺpik, d 48 mm, výška 2 m, výška pletiva 1,6 m, poplastovaný s PVC čiapkou, pre pletivo v rolkách | ks | 5 |  | 0 |  |  | znížená |  | 0 | 0.0028 | 0.014 | 0 | 0 | 8 | M | 2 | ROZPOCET | 0 | 0 | 0 | 0 | 0 | 2 | 0 | 4 | -1803951799
29 | K | 338172111 | Osadzovanie vzpery oceľovej plotovej so zaliatím cementovou maltou do vynechaných otvorov | ks | 6 |  | 0 |  |  | znížená |  | 0 | 0.0063 | 0.0378 | 0 | 0 | 4 | K | 2 | ROZPOCET | 0 | 0 | 0 | 0 | 0 | 2 | 0 | 4 | 413487561
30 | M | 553510023200 | Vzpera, d 38 mm, výška 2 m, výška pletiva 1,6 m, poplastovaná, pre pletivo v rolkách | ks | 6 |  | 0 |  |  | znížená |  | 0 | 0.0023 | 0.0138 | 0 | 0 | 8 | M | 2 | ROZPOCET | 0 | 0 | 0 | 0 | 0 | 2 | 0 | 4 | 1356737534
| D | 4 | Vodorovné konštrukcie |  |  |  | 0 |  |  |  |  | 0 |  | 245.2958 |  | 0 | 1 | D | 1 | ROZPOCET | [6 empty] | 0
31 | K | 451312211 | Podklad pod dlažbu z betónu prostého tr. C 8/10 hr. nad 100 do 150 mm | m2 | 237.6 |  | 0 |  |  | znížená |  | 0 | 0.31894 | 75.7801 | 0 | 0 | 4 | K | 2 | ROZPOCET | 0 | 0 | 0 | 0 | 0 | 2 | 0 | 4 | 375287717
32 | K | 451573111 | Lôžko pod potrubie, stoky a drobné objekty, v otvorenom výkope z piesku a štrkopiesku do 63 mm | m3 | 0.72 |  | 0 |  |  | znížená |  | 0 | 1.8908 | 1.3614 | 0 | 0 | 4 | K | 2 | ROZPOCET | 0 | 0 | 0 | 0 | 0 | 2 | 0 | 4 | -1373602149
33 | K | 465513127 | Dlažba z lomového kameňa, na cementovú maltu, s vyškárovaním cementovou maltou, hr. kameňa 200 mm | m2 | 237.6 |  | 0 |  |  | znížená |  | 0 | 0.70772 | 168.1543 | 0 | 0 | 4 | K | 2 | ROZPOCET | 0 | 0 | 0 | 0 | 0 | 2 | 0 | 4 | 1704541972
| D | 5 | Komunikácie |  |  |  | 0 |  |  |  |  | 0 |  | 1400.3971 |  | 0 | 1 | D | 1 | ROZPOCET | [6 empty] | 0
34 | K | 564861111 | Podklad zo štrkodrviny s rozprestretím a zhutnením, po zhutnení hr. 200 mm | m2 | 1287 |  | 0 |  |  | znížená |  | 0 | 0.3708 | 477.2196 | 0 | 0 | 4 | K | 2 | ROZPOCET | 0 | 0 | 0 | 0 | 0 | 2 | 0 | 4 | 1269530429
35 | K | 567132113 | Podklad z kameniva stmeleného cementom s rozprestretím a zhutnením, CBGM C 8/10 (C 6/8), po zhutnení hr. 180 mm | m2 | 1170 |  | 0 |  |  | znížená |  | 0 | 0.43097 | 504.2349 | 0 | 0 | 4 | K | 2 | ROZPOCET | 0 | 0 | 0 | 0 | 0 | 2 | 0 | 4 | -947005130
36 | K | 569831111 | Spevnenie krajníc alebo komun. pre peších s rozpr. a zhutnením, štrkodrvinou hr. 100 mm | m2 | 215 |  | 0 |  |  | znížená |  | 0 | 0.18776 | 40.3684 | 0 | 0 | 4 | K | 2 | ROZPOCET | 0 | 0 | 0 | 0 | 0 | 2 | 0 | 4 | 875319630
37 | K | 573111120 | Postrek asfaltový infiltračný s posypom kamenivom z asfaltu cestného v množstve 0,80 kg/m2 | m2 | 1170 |  | 0 |  |  | znížená |  | 0 | 0.00854 | 9.9918 | 0 | 0 | 4 | K | 2 | ROZPOCET | 0 | 0 | 0 | 0 | 0 | 2 | 0 | 4 | 117036174
38 | K | 573231107 | Postrek asfaltový spojovací bez posypu kamenivom z cestnej emulzie v množstve 0,50 kg/m2 | m2 | 1200 |  | 0 |  |  | znížená |  | 0 | 0.00051 | 0.612 | 0 | 0 | 4 | K | 2 | ROZPOCET | 0 | 0 | 0 | 0 | 0 | 2 | 0 | 4 | 600703961
39 | K | 577144221 | Asfaltový betón vrstva obrusná AC 11 O v pruhu š. nad 3 m z nemodifik. asfaltu tr. I, po zhutnení hr. 50 mm | m2 | 1200 |  | 0 |  |  | znížená |  | 0 | 0.12966 | 155.592 | 0 | 0 | 4 | K | 2 | ROZPOCET | 0 | 0 | 0 | 0 | 0 | 2 | 0 | 4 | -639284764
40 | K | 577164421 | Asfaltový betón vrstva ložná AC 22 L v pruhu š. nad 3 m z nemodifik. asfaltu tr. I, po zhutnení hr. 70 mm | m2 | 1170 |  | 0 |  |  | znížená |  | 0 | 0.18152 | 212.3784 | 0 | 0 | 4 | K | 2 | ROZPOCET | 0 | 0 | 0 | 0 | 0 | 2 | 0 | 4 | -1564638857
| D | 8 | Rúrové vedenie |  |  |  | 0 |  |  |  |  | 0 |  | 0.046289 |  | 0 | 1 | D | 1 | ROZPOCET | [6 empty] | 0
41 | K | 871356028 | Montáž kanalizačného PVC-U potrubia hladkého plnostenného DN 200 | m | 9 |  | 0 |  |  | znížená |  | 0 | 1e-05 | 9e-05 | 0 | 0 | 4 | K | 2 | ROZPOCET | 0 | 0 | 0 | 0 | 0 | 2 | 0 | 4 | 2094106111
42 | M | 286110012500 | Rúra kanalizačná PVC-U hrdlová hladká D 200x4,5 mm, dĺ. 1 m | ks | 9.18 |  | 0 |  |  | znížená |  | 0 | 0.00483 | 0.044339 | 0 | 0 | 8 | M | 2 | ROZPOCET | 0 | 0 | 0 | 0 | 0 | 2 | 0 | 4 | 140406091
43 | K | 877356006 | Montáž kanalizačného PVC-U kolena DN 200 | ks | 1 |  | 0 |  |  | znížená |  | 0 | 7e-05 | 7e-05 | 0 | 0 | 4 | K | 2 | ROZPOCET | 0 | 0 | 0 | 0 | 0 | 2 | 0 | 4 | 161944211
44 | M | 286510005100 | Koleno PVC-U, DN 200x87° hladká pre kanalizáciu | ks | 1 |  | 0 |  |  | znížená |  | 0 | 0.00179 | 0.00179 | 0 | 0 | 8 | M | 2 | ROZPOCET | 0 | 0 | 0 | 0 | 0 | 2 | 0 | 4 | 2033259155
| D | 9 | Ostatné konštrukcie a práce-búranie |  |  |  | 0 |  |  |  |  | 0 |  | 194.7613 |  | 6.867 | 1 | D | 1 | ROZPOCET | [6 empty] | 0
45 | K | 914001102 | Dočasné dopravné značenie-montáž, prenájom, demontáž | kpl | 1 |  | 0 |  |  | znížená |  | 0 | 0.22133 | 0.22133 | 0 | 0 | 4 | K | 2 | ROZPOCET | 0 | 0 | 0 | 0 | 0 | 2 | 0 | 4 | -1945371614
46 | K | 919411121 | Čelo priepustu z betónu prostého z rúr DN 600 až DN 800 mm | ks | 2 |  | 0 |  |  | znížená |  | 0 | 14.5575 | 29.1149 | 0 | 0 | 4 | K | 2 | ROZPOCET | 0 | 0 | 0 | 0 | 0 | 2 | 0 | 4 | 1055021857
47 | K | 919514112 | Zhotovenie priepustu z rúr železobetónových DN 600 | m | 10 |  | 0 |  |  | znížená |  | 0 | 0.90209 | 9.0209 | 0 | 0 | 4 | K | 2 | ROZPOCET | 0 | 0 | 0 | 0 | 0 | 2 | 0 | 4 | -2129481127
48 | M | 592210000800 | Rúra železobetónová pre dažďové odpadné vody TZP 4-60, DN 600, dĺ. 1000 mm, zosilená | ks | 10.1 |  | 0 |  |  | znížená |  | 0 | 0.47 | 4.747 | 0 | 0 | 8 | M | 2 | ROZPOCET | 0 | 0 | 0 | 0 | 0 | 2 | 0 | 4 | 670330018
49 | K | 919723210 | Pružná asfaltová zalievka | m | 110 |  | 0 |  |  | znížená |  | 0 | 2e-05 | 0.0022 | 0 | 0 | 4 | K | 2 | ROZPOCET | 0 | 0 | 0 | 0 | 0 | 2 | 0 | 4 | -1706290830
50 | K | 916362112 | Osadenie cestného obrubníka betónového stojatého do lôžka z betónu prostého tr. C 16/20 s bočnou oporou | m | 430 |  | 0 |  |  | znížená |  | 0 | 0.15113 | 64.9859 | 0 | 0 | 4 | K | 2 | ROZPOCET | 0 | 0 | 0 | 0 | 0 | 2 | 0 | 4 | -188433051
51 | M | 592170000900 | Obrubník cestný bez skosenia rovný, lxšxv 1000x150x260 mm | ks | 434.3 |  | 0 |  |  | znížená |  | 0 | 0.09 | 39.087 | 0 | 0 | 8 | M | 2 | ROZPOCET | 0 | 0 | 0 | 0 | 0 | 2 | 0 | 4 | 734158977
52 | K | 919735112 | Rezanie existujúceho asfaltového krytu alebo podkladu hĺbky nad 50 do 100 mm | m | 110 |  | 0 |  |  | znížená |  | 0 | 0 | 0 | 0 | 0 | 4 | K | 2 | ROZPOCET | 0 | 0 | 0 | 0 | 0 | 2 | 0 | 4 | 686580014
53 | K | 935114494 | Osadenie vpustu pre odvodňovací betónový žľab univerzálny s ochrannou hranou vnútornej šírky 300 mm | ks | 1 |  | 0 |  |  | znížená |  | 0 | 0.20997 | 0.20997 | 0 | 0 | 4 | K | 2 | ROZPOCET | 0 | 0 | 0 | 0 | 0 | 2 | 0 | 4 | 1221224213
54 | M | 4050 | Univerzálna odtoková vpusť, dvojdielna, bez krytu, dxšxv=510x390x850 mm | ks | 1 |  | 0 |  |  | znížená |  | 0 | 0.1835 | 0.1835 | 0 | 0 | 8 | M | 2 | ROZPOCET | 0 | 0 | 0 | 0 | 0 | 2 | 0 | 4 | 948004504
55 | M | 4054 | Medzikus pre nastavenie výšky odtokovej vpuste, dxšxv=510x390x400 mm | ks | 1 |  | 0 |  |  | znížená |  | 0 | 0.082 | 0.082 | 0 | 0 | 8 | M | 2 | ROZPOCET | 0 | 0 | 0 | 0 | 0 | 2 | 0 | 4 | -554366064
56 | M | 4263 | FASERFIX SUPER 300, liatinový kryt, štrbiny 2x136/18 tr. D400, dxšxv=500x377x40 mm, alebo alternatíva | ks | 1 |  | 0 |  |  | znížená |  | 0 | 0.0215 | 0.0215 | 0 | 0 | 8 | M | 2 | ROZPOCET | 0 | 0 | 0 | 0 | 0 | 2 | 0 | 4 | 1514110792
57 | M | 99938 | FASERFIX SUPER 100, skrutka so 6-hranou hlavou s ozubenou prírubou, Verbus Ripp M10, alebo alternatíva | ks | 4 |  | 0 |  |  | znížená |  | 0 | 4e-05 | 0.00016 | 0 | 0 | 8 | M | 2 | ROZPOCET | 0 | 0 | 0 | 0 | 0 | 2 | 0 | 4 | -697092052
58 | K | 935114514 | Osadenie odvodňovacieho betónového žľabu štandardného vnútornej šírky 100 mm a s liatinovým krytom, triedy D 400 | m | 138 |  | 0 |  |  | znížená |  | 0 | 0.29482 | 40.6852 | 0 | 0 | 4 | K | 2 | ROZPOCET | 0 | 0 | 0 | 0 | 0 | 2 | 0 | 4 | -430199724
59 | M | 48777 | RECYFIX NC 100, žľab typ 020 s liat.krytom, čiernym, štrbiny 10 mm, aretácia 8 skrutkami, tr. D 400, dxšxv=1000x160x250 mm, alebo alternatíva | ks | 138 |  | 0 |  |  | znížená |  | 0 | 0.01236 | 1.7057 | 0 | 0 | 8 | M | 2 | ROZPOCET | 0 | 0 | 0 | 0 | 0 | 2 | 0 | 4 | 926691392
60 | M | 48683 | RECYFIX NC 100, čelná stena, plná, z kompozitu, typ 020, dxšxv=0x160x250 mm, alebo alternatíva | ks | 1 |  | 0 |  |  | znížená |  | 0 | 0.00012 | 0.00012 | 0 | 0 | 8 | M | 2 | ROZPOCET | 0 | 0 | 0 | 0 | 0 | 2 | 0 | 4 | -993303157
61 | K | 935114634 | Osadenie odvodňovacieho betónového žľabu pre vysoké zaťaženie, vnútornej šírky 200 mm, triedy D 400 | m | 12 |  | 0 |  |  | znížená |  | 0 | 0.37491 | 4.4989 | 0 | 0 | 4 | K | 2 | ROZPOCET | 0 | 0 | 0 | 0 | 0 | 2 | 0 | 4 | 1814686000
62 | M | 36215 | RECYFIX MONOTEC 200, žľab typ 450, tr. D 400, dxšxv=1000x250x450 mm, alebo alternatíva | ks | 12 |  | 0 |  |  | znížená |  | 0 | 0.01625 | 0.195 | 0 | 0 | 8 | M | 2 | ROZPOCET | 0 | 0 | 0 | 0 | 0 | 2 | 0 | 4 | 476419706
63 | K | 966008111 | Búranie rúrového priepustu, z rúr DN do 300 mm, -0,75300t | m | 9 |  | 0 |  |  | znížená |  | 0 | 0 | 0 | 0.753 | 6.777 | 4 | K | 2 | ROZPOCET | 0 | 0 | 0 | 0 | 0 | 2 | 0 | 4 | 1036599722
64 | K | 966067112 | Rozobratie plotov výšky do 250 cm, z drôteného pletiva alebo z plechu, -0,01000t | m | 9 |  | 0 |  |  | znížená |  | 0 | 0 | 0 | 0.01 | 0.09 | 4 | K | 2 | ROZPOCET | 0 | 0 | 0 | 0 | 0 | 2 | 0 | 4 | 488809081
65 | K | 979082213 | Vodorovná doprava sutiny so zložením a hrubým urovnaním na vzdialenosť do 1 km | t | 245.437 |  | 0 |  |  | znížená |  | 0 | 0 | 0 | 0 | 0 | 4 | K | 2 | ROZPOCET | 0 | 0 | 0 | 0 | 0 | 2 | 0 | 4 | 1900962951
66 | K | 979082219 | Príplatok k cene za každý ďalší aj začatý 1 km nad 1 km | t | 490.874 |  | 0 |  |  | znížená |  | 0 | 0 | 0 | 0 | 0 | 4 | K | 2 | ROZPOCET | 0 | 0 | 0 | 0 | 0 | 2 | 0 | 4 | -115828832
67 | K | 979093513 | Drvenie stavebného odpadu z demolácií (bez kov. mat.) z muriva z betónu železového | t | 100.729 |  | 0 |  |  | znížená |  | 0 | 0 | 0 | 0 | 0 | 4 | K | 2 | ROZPOCET | 0 | 0 | 0 | 0 | 0 | 2 | 0 | 4 | 1489173689
| D | 99 | Presun hmôt HSV |  |  |  | 0 |  |  |  |  | 0 |  | 0 |  | 0 | 1 | D | 1 | ROZPOCET | [6 empty] | 0
68 | K | 998225111 | Presun hmôt pre pozemnú komunikáciu a letisko s krytom asfaltovým akejkoľvek dĺžky objektu | t | 1942.679 |  | 0 |  |  | znížená |  | 0 | 0 | 0 | 0 | 0 | 4 | K | 2 | ROZPOCET | 0 | 0 | 0 | 0 | 0 | 2 | 0 | 4 | 1996253127
| D | PSV | Práce a dodávky PSV |  |  |  | 0 |  |  |  |  | 0 |  | 0.0453 |  | 0.4 | 2 | D | 0 | ROZPOCET | [6 empty] | 0
| D | 767 | Konštrukcie doplnkové kovové |  |  |  | 0 |  |  |  |  | 0 |  | 0.0453 |  | 0.4 | 2 | D | 1 | ROZPOCET | [6 empty] | 0
69 | K | 767911120 | Montáž oplotenia strojového pletiva, s výškou do 1,6 m | m | 9 |  | 0 |  |  | znížená |  | 0 | 0 | 0 | 0 | 0 | 16 | K | 2 | ROZPOCET | 0 | 0 | 0 | 0 | 0 | 2 | 0 | 16 | -1887591978
70 | M | 313290002700 | Pletivo pozinkované pletené štvorhranné, oko 60 mm, drôt d 2 mm, vxl 1,6x25 m, bez napínacieho drôtu | ks | 1 |  | 0 |  |  | znížená |  | 0 | 0.0387 | 0.0387 | 0 | 0 | 32 | M | 2 | ROZPOCET | 0 | 0 | 0 | 0 | 0 | 2 | 0 | 16 | 1595394028
71 | M | 553510009200 | Napinák PVC (biely, zelený) pre napínanie pletiva s napínacím drôtom | ks | 12 |  | 0 |  |  | znížená |  | 0 | 0.0001 | 0.0012 | 0 | 0 | 32 | M | 2 | ROZPOCET | 0 | 0 | 0 | 0 | 0 | 2 | 0 | 16 | 2066396510
72 | M | 5535855250 | Napínacia tyčka 0,85 m | ks | 2 |  | 0 |  |  | znížená |  | 0 | 0.002 | 0.004 | 0 | 0 | 32 | M | 2 | ROZPOCET | 0 | 0 | 0 | 0 | 0 | 2 | 0 | 16 | -142617004
73 | M | 156150000100 | Drôt napínací poplastovaný D 2,2/50 m | ks | 1 |  | 0 |  |  | znížená |  | 0 | 0.001 | 0.001 | 0 | 0 | 32 | M | 2 | ROZPOCET | 0 | 0 | 0 | 0 | 0 | 2 | 0 | 16 | -88479664
74 | M | 156150001900 | Drôt viazací PVC (biely,zelený) 1,5/50 m | ks | 1 |  | 0 |  |  | znížená |  | 0 | 0.0004 | 0.0004 | 0 | 0 | 32 | M | 2 | ROZPOCET | 0 | 0 | 0 | 0 | 0 | 2 | 0 | 16 | 104195802
75 | K | 76792080r | Preloženie vstupnej brány | ks | 1 |  | 0 |  |  | znížená |  | 0 | 0 | 0 | 0.4 | 0.4 | 16 | K | 2 | ROZPOCET | 0 | 0 | 0 | 0 | 0 | 2 | 0 | 16 | 1292363436

## 02 - Chodník
{b33474a5-ecee-40f8-b0a6-6c324b3be26c}
0
| KRYCÍ LIST ROZPOČTU | [7 empty] | v --- nižšie sa nachádzajú doplnkové a pomocné údaje k zostavám --- v | [8 empty] | False
Stavba:
DOBUDOVANIE ZÁKLADNEJ TECHNICKEJ INFRAŠTRUKTÚRY V OBCI ŠARIŠSKÉ JASTRABIE
Objekt:
1 - SO 01 - Výstavba chodníka a rekonštrukcia miestnych komunikácii
Časť:
02 - Chodník
| JKSO: |  |  |  |  | KS:
| Miesto: |  | ŠARIŠSKÉ JASTRABIE |  |  | Dátum:
| Objednávateľ: |  |  |  |  | IČO:
|  | OBEC ŠARIŠSKÉ JASTRABIE |  |  |  | IČ DPH:
| Zhotoviteľ: |  |  |  |  | IČO: | Vyplň údaj
|  | Vyplň údaj |  |  |  | IČ DPH: | Vyplň údaj
| Projektant: |  |  |  |  | IČO:
IČ DPH:
| Spracovateľ: |  |  |  |  | IČO:
IČ DPH:
Poznámka:
| Cena bez DPH | [5 empty] | 0
|  |  | Základ dane |  |  | Sadzba dane | Výška dane
| DPH | základná | 0 |  |  | 20% | 0
|  | znížená | 0 |  |  | 20% | 0
|  | zákl. prenesená | 0 |  |  | 20% | 0
|  | zníž. prenesená | 0 |  |  | 20% | 0
|  | nulová | 0 |  |  | 0% | 0
| Cena s DPH |  |  | v | EUR |  | 0
| Projektant |  |  | Spracovateľ
| Dátum a podpis: |  | Pečiatka | Dátum a podpis: |  |  | Pečiatka
| Objednávateľ |  |  | Zhotoviteľ
| Dátum a podpis: |  | Pečiatka | Dátum a podpis: |  |  | Pečiatka
REKAPITULÁCIA ROZPOČTU
Stavba:
DOBUDOVANIE ZÁKLADNEJ TECHNICKEJ INFRAŠTRUKTÚRY V OBCI ŠARIŠSKÉ JASTRABIE
Objekt:
1 - SO 01 - Výstavba chodníka a rekonštrukcia miestnych komunikácii
Časť:
02 - Chodník
Miesto: |  |  | ŠARIŠSKÉ JASTRABIE |  |  | Dátum:
Objednávateľ: |  |  | OBEC ŠARIŠSKÉ JASTRABIE |  |  | Projektant: | 0
Zhotoviteľ: |  |  | Vyplň údaj |  |  | Spracovateľ:
Kód dielu - Popis | [6 empty] | Cena celkom [EUR]
Náklady z rozpočtu | [6 empty] | 0 | [11 empty] | -1
| HSV - Práce a dodávky HSV | [5 empty] | 0
| 1 - Zemné práce | [5 empty] | 0
| 2 - Zakladanie | [5 empty] | 0
| 5 - Komunikácie | [5 empty] | 0
| 9 - Ostatné konštrukcie a práce-búranie | [5 empty] | 0
| 99 - Presun hmôt HSV | [5 empty] | 0
ROZPOČET
Stavba:
DOBUDOVANIE ZÁKLADNEJ TECHNICKEJ INFRAŠTRUKTÚRY V OBCI ŠARIŠSKÉ JASTRABIE
Objekt:
1 - SO 01 - Výstavba chodníka a rekonštrukcia miestnych komunikácii
Časť:
02 - Chodník
Miesto: |  |  | ŠARIŠSKÉ JASTRABIE |  |  | Dátum:
Objednávateľ: |  |  | OBEC ŠARIŠSKÉ JASTRABIE |  |  | Projektant: | 0
Zhotoviteľ: |  |  | Vyplň údaj |  |  | Spracovateľ:
PČ | Typ | Kód | Popis | MJ | Množstvo | J.cena [EUR] | Cena celkom [EUR] | Cenová sústava |  | DPH | J. Nh [h] | Nh celkom [h] | J. hmotnosť [t] | Hmotnosť celkom [t] | J. suť [t] | Suť Celkom [t]
Náklady z rozpočtu | [6 empty] | 0 |  |  |  |  | 0 |  | 301.5497 |  | 0 |  | D | -1 | [7 empty] | 0
| D | HSV | Práce a dodávky HSV |  |  |  | 0 |  |  |  |  | 0 |  | 301.5497 |  | 0 | 1 | D | 0 | ROZPOCET | [6 empty] | 0
| D | 1 | Zemné práce |  |  |  | 0 |  |  |  |  | 0 |  | 0.004635 |  | 0 | 1 | D | 1 | ROZPOCET | [6 empty] | 0
1 | K | 121101111 | Odstránenie ornice s vodor. premiestn. na hromady, so zložením na vzdialenosť do 100 m a do 100m3 | m3 | 72 |  | 0 |  |  | znížená |  | 0 | 0 | 0 | 0 | 0 | 4 | K | 2 | ROZPOCET | 0 | 0 | 0 | 0 | 0 | 2 | 0 | 4 | 2004710633
2 | K | 122201101 | Odkopávka a prekopávka nezapažená v hornine 3, do 100 m3 | m3 | 70 |  | 0 |  |  | znížená |  | 0 | 0 | 0 | 0 | 0 | 4 | K | 2 | ROZPOCET | 0 | 0 | 0 | 0 | 0 | 2 | 0 | 4 | 1150634141
3 | K | 122201109 | Odkopávky a prekopávky nezapažené. Príplatok k cenám za lepivosť horniny 3 | m3 | 21 |  | 0 |  |  | znížená |  | 0 | 0 | 0 | 0 | 0 | 4 | K | 2 | ROZPOCET | 0 | 0 | 0 | 0 | 0 | 2 | 0 | 4 | 2139746367
4 | K | 162501102 | Vodorovné premiestnenie výkopku po spevnenej ceste z horniny tr.1-4, do 100 m3 na vzdialenosť do 3000 m | m3 | 77 |  | 0 |  |  | znížená |  | 0 | 0 | 0 | 0 | 0 | 4 | K | 2 | ROZPOCET | 0 | 0 | 0 | 0 | 0 | 2 | 0 | 4 | 1323968694
5 | K | 167101101 | Nakladanie neuľahnutého výkopku z hornín tr.1-4 do 100 m3 | m3 | 57 |  | 0 |  |  | znížená |  | 0 | 0 | 0 | 0 | 0 | 4 | K | 2 | ROZPOCET | 0 | 0 | 0 | 0 | 0 | 2 | 0 | 4 | 2088490189
6 | K | 171101131 | Uloženie sypaniny do násypu nesúdržných a súdržných hornín striedavo ukladaných | m3 | 50 |  | 0 |  |  | znížená |  | 0 | 0 | 0 | 0 | 0 | 4 | K | 2 | ROZPOCET | 0 | 0 | 0 | 0 | 0 | 2 | 0 | 4 | -1911742520
7 | K | 171201201 | Uloženie sypaniny na skládky do 100 m3 | m3 | 77 |  | 0 |  |  | znížená |  | 0 | 0 | 0 | 0 | 0 | 4 | K | 2 | ROZPOCET | 0 | 0 | 0 | 0 | 0 | 2 | 0 | 4 | -1263941984
8 | K | 180401212 | Založenie trávnika lúčneho výsevom na svahu nad 1:5 do 1:2 | m2 | 150 |  | 0 |  |  | znížená |  | 0 | 0 | 0 | 0 | 0 | 4 | K | 2 | ROZPOCET | 0 | 0 | 0 | 0 | 0 | 2 | 0 | 4 | -1446324887
9 | M | 005720001300 | Osivá tráv - trávové semeno | kg | 4.635 |  | 0 |  |  | znížená |  | 0 | 0.001 | 0.004635 | 0 | 0 | 8 | M | 2 | ROZPOCET | 0 | 0 | 0 | 0 | 0 | 2 | 0 | 4 | -163473902
10 | K | 181201102 | Úprava pláne v násypoch v hornine 1-4 so zhutnením | m2 | 378.525 |  | 0 |  |  | znížená |  | 0 | 0 | 0 | 0 | 0 | 4 | K | 2 | ROZPOCET | 0 | 0 | 0 | 0 | 0 | 2 | 0 | 4 | -1926572633
11 | K | 182301121 | Rozprestretie ornice na svahu so sklonom nad 1:5, plocha do 500 m2, hr.do 100 mm | m2 | 150 |  | 0 |  |  | znížená |  | 0 | 0 | 0 | 0 | 0 | 4 | K | 2 | ROZPOCET | 0 | 0 | 0 | 0 | 0 | 2 | 0 | 4 | -681283771
| D | 2 | Zakladanie |  |  |  | 0 |  |  |  |  | 0 |  | 0.1624 |  | 0 | 1 | D | 1 | ROZPOCET | [6 empty] | 0
12 | K | 273362021 | Výstuž základových dosiek zo zvár. sietí KARI | t | 0.135 |  | 0 |  |  | znížená |  | 0 | 1.203 | 0.1624 | 0 | 0 | 4 | K | 2 | ROZPOCET | 0 | 0 | 0 | 0 | 0 | 2 | 0 | 4 | -233609232
| D | 5 | Komunikácie |  |  |  | 0 |  |  |  |  | 0 |  | 205.0317 |  | 0 | 1 | D | 1 | ROZPOCET | [6 empty] | 0
13 | K | 564851111 | Podklad zo štrkodrviny s rozprestretím a zhutnením, po zhutnení hr. 150 mm | m2 | 360.5 |  | 0 |  |  | znížená |  | 0 | 0.27994 | 100.9184 | 0 | 0 | 4 | K | 2 | ROZPOCET | 0 | 0 | 0 | 0 | 0 | 2 | 0 | 4 | 565072019
14 | K | 567114211 | Podklad z podkladového betónu PB II tr. C 16/20 hr. 100 mm | m2 | 18 |  | 0 |  |  | znížená |  | 0 | 0.22377 | 4.0279 | 0 | 0 | 4 | K | 2 | ROZPOCET | 0 | 0 | 0 | 0 | 0 | 2 | 0 | 4 | 1996118364
15 | K | 596911164 | Kladenie betónovej zámkovej dlažby komunikácií pre peších hr. 80 mm pre peších nad 300 m2 so zriadením lôžka z kameniva hr. 30 mm | m2 | 351 |  | 0 |  |  | znížená |  | 0 | 0.0925 | 32.4675 | 0 | 0 | 4 | K | 2 | ROZPOCET | 0 | 0 | 0 | 0 | 0 | 2 | 0 | 4 | 495685428
16 | M | 592460011700 | Dlažba zámková betónová, hr.80 mm | m2 | 354.51 |  | 0 |  |  | znížená |  | 0 | 0.184 | 65.2298 | 0 | 0 | 8 | M | 2 | ROZPOCET | 0 | 0 | 0 | 0 | 0 | 2 | 0 | 4 | -1939557330
17 | K | 596911331 | Kladenie dlažby pre nevidiacich hr.60 mm do lôžka z kameniva ťaženého | m2 | 9.5 |  | 0 |  |  | znížená |  | 0 | 0.112 | 1.064 | 0 | 0 | 4 | K | 2 | ROZPOCET | 0 | 0 | 0 | 0 | 0 | 2 | 0 | 4 | 352073599
18 | M | 592460006800 | Dlažba betónová nopková, pre nevidiacich, rozmer 200x200x60 mm, červená | m2 | 9.595 |  | 0 |  |  | znížená |  | 0 | 0.138 | 1.3241 | 0 | 0 | 8 | M | 2 | ROZPOCET | 0 | 0 | 0 | 0 | 0 | 2 | 0 | 4 | 925999150
| D | 9 | Ostatné konštrukcie a práce-búranie |  |  |  | 0 |  |  |  |  | 0 |  | 96.351 |  | 0 | 1 | D | 1 | ROZPOCET | [6 empty] | 0
19 | K | 919723210 | Pružná asfaltová zalievka | m | 95 |  | 0 |  |  | znížená |  | 0 | 2e-05 | 0.0019 | 0 | 0 | 4 | K | 2 | ROZPOCET | 0 | 0 | 0 | 0 | 0 | 2 | 0 | 4 | -1706290830
20 | K | 919735112 | Rezanie existujúceho asfaltového krytu alebo podkladu hĺbky nad 50 do 100 mm | m | 95 |  | 0 |  |  | znížená |  | 0 | 0 | 0 | 0 | 0 | 4 | K | 2 | ROZPOCET | 0 | 0 | 0 | 0 | 0 | 2 | 0 | 4 | -1752521828
21 | K | 916362112 | Osadenie cestného obrubníka betónového stojatého do lôžka z betónu prostého tr. C 16/20 s bočnou oporou | m | 255 |  | 0 |  |  | znížená |  | 0 | 0.15113 | 38.5381 | 0 | 0 | 4 | K | 2 | ROZPOCET | 0 | 0 | 0 | 0 | 0 | 2 | 0 | 4 | -188433051
22 | M | 592170001000 | Obrubník cestný, lxšxv 1000x150x260 mm | ks | 257.55 |  | 0 |  |  | znížená |  | 0 | 0.085 | 21.8918 | 0 | 0 | 8 | M | 2 | ROZPOCET | 0 | 0 | 0 | 0 | 0 | 2 | 0 | 4 | 734158977
23 | K | 916561112 | Osadenie záhonového alebo parkového obrubníka betón., do lôžka z bet. pros. tr. C 16/20 s bočnou oporou | m | 295 |  | 0 |  |  | znížená |  | 0 | 0.09853 | 29.0664 | 0 | 0 | 4 | K | 2 | ROZPOCET | 0 | 0 | 0 | 0 | 0 | 2 | 0 | 4 | -189425078
24 | M | 592170001800 | Obrubník parkový, lxšxv 1000x50x200 mm, sivá | ks | 297.95 |  | 0 |  |  | znížená |  | 0 | 0.023 | 6.8528 | 0 | 0 | 8 | M | 2 | ROZPOCET | 0 | 0 | 0 | 0 | 0 | 2 | 0 | 4 | -539668262
| D | 99 | Presun hmôt HSV |  |  |  | 0 |  |  |  |  | 0 |  | 0 |  | 0 | 1 | D | 1 | ROZPOCET | [6 empty] | 0
25 | K | 998223011 | Presun hmôt pre pozemné komunikácie s krytom dláždeným (822 2.3, 822 5.3) akejkoľvek dĺžky objektu | t | 301.55 |  | 0 |  |  | znížená |  | 0 | 0 | 0 | 0 | 0 | 4 | K | 2 | ROZPOCET | 0 | 0 | 0 | 0 | 0 | 2 | 0 | 4 | 1996253127

## 2 - SO 02 - Osvetlenie ch...
{db0c9c92-c372-42f6-ae01-ceb737a2aa6a}
0
| KRYCÍ LIST ROZPOČTU | [7 empty] | v --- nižšie sa nachádzajú doplnkové a pomocné údaje k zostavám --- v | [8 empty] | False
Stavba:
DOBUDOVANIE ZÁKLADNEJ TECHNICKEJ INFRAŠTRUKTÚRY V OBCI ŠARIŠSKÉ JASTRABIE
Objekt:
2 - SO 02 - Osvetlenie chodníka
| JKSO: |  |  |  |  | KS:
| Miesto: |  | ŠARIŠSKÉ JASTRABIE |  |  | Dátum:
| Objednávateľ: |  |  |  |  | IČO:
|  | OBEC ŠARIŠSKÉ JASTRABIE |  |  |  | IČ DPH:
| Zhotoviteľ: |  |  |  |  | IČO: | Vyplň údaj
|  | Vyplň údaj |  |  |  | IČ DPH: | Vyplň údaj
| Projektant: |  |  |  |  | IČO:
IČ DPH:
| Spracovateľ: |  |  |  |  | IČO:
IČ DPH:
Poznámka:
| Cena bez DPH | [5 empty] | 0
|  |  | Základ dane |  |  | Sadzba dane | Výška dane
| DPH | základná | 0 |  |  | 20% | 0
|  | znížená | 0 |  |  | 20% | 0
|  | zákl. prenesená | 0 |  |  | 20% | 0
|  | zníž. prenesená | 0 |  |  | 20% | 0
|  | nulová | 0 |  |  | 0% | 0
| Cena s DPH |  |  | v | EUR |  | 0
| Projektant |  |  | Spracovateľ
| Dátum a podpis: |  | Pečiatka | Dátum a podpis: |  |  | Pečiatka
| Objednávateľ |  |  | Zhotoviteľ
| Dátum a podpis: |  | Pečiatka | Dátum a podpis: |  |  | Pečiatka
REKAPITULÁCIA ROZPOČTU
Stavba:
DOBUDOVANIE ZÁKLADNEJ TECHNICKEJ INFRAŠTRUKTÚRY V OBCI ŠARIŠSKÉ JASTRABIE
Objekt:
2 - SO 02 - Osvetlenie chodníka
Miesto: |  |  | ŠARIŠSKÉ JASTRABIE |  |  | Dátum:
Objednávateľ: |  |  | OBEC ŠARIŠSKÉ JASTRABIE |  |  | Projektant: | 0
Zhotoviteľ: |  |  | Vyplň údaj |  |  | Spracovateľ: | 0
Kód dielu - Popis | [6 empty] | Cena celkom [EUR]
Náklady z rozpočtu | [6 empty] | 0 | [11 empty] | -1
| HSV - Práce a dodávky HSV | [5 empty] | 0
| 1 - Zemné práce | [5 empty] | 0
| 2 - Zakladanie | [5 empty] | 0
| M - Práce a dodávky M | [5 empty] | 0
| 21-M - Elektromontáže | [5 empty] | 0
| 46-M - Zemné práce pri extr.mont.prácach | [5 empty] | 0
ROZPOČET
Stavba:
DOBUDOVANIE ZÁKLADNEJ TECHNICKEJ INFRAŠTRUKTÚRY V OBCI ŠARIŠSKÉ JASTRABIE
Objekt:
2 - SO 02 - Osvetlenie chodníka
Miesto: |  |  | ŠARIŠSKÉ JASTRABIE |  |  | Dátum:
Objednávateľ: |  |  | OBEC ŠARIŠSKÉ JASTRABIE |  |  | Projektant: | 0
Zhotoviteľ: |  |  | Vyplň údaj |  |  | Spracovateľ: | 0
PČ | Typ | Kód | Popis | MJ | Množstvo | J.cena [EUR] | Cena celkom [EUR] | Cenová sústava |  | DPH | J. Nh [h] | Nh celkom [h] | J. hmotnosť [t] | Hmotnosť celkom [t] | J. suť [t] | Suť Celkom [t]
Náklady z rozpočtu | [6 empty] | 0 |  |  |  |  | 0 |  | 34.9965 |  | 0 |  | D | -1 | [7 empty] | 0
| D | HSV | Práce a dodávky HSV |  |  |  | 0 |  |  |  |  | 0 |  | 8.4449 |  | 0 | 1 | D | 0 | ROZPOCET | [6 empty] | 0
| D | 1 | Zemné práce |  |  |  | 0 |  |  |  |  | 0 |  | 0.014823 |  | 0 | 1 | D | 1 | ROZPOCET | [6 empty] | 0
1 | K | 131201201 | Výkop zapaženej jamy v hornine 3, do 100 m3 | m3 | 6.75 |  | 0 |  |  | znížená |  | 0 | 0 | 0 | 0 | 0 | 4 | K | 2 | ROZPOCET | 0 | 0 | 0 | 0 | 0 | 2 | 0 | 4 | 454593094
2 | K | 141720015 | Neriadené zemné pretláčanie v hornine tr. 3-4, priemer pretláčania cez 90 do 110 mm | m | 20 |  | 0 |  |  | znížená |  | 0 | 0 | 0 | 0 | 0 | 4 | K | 2 | ROZPOCET | 0 | 0 | 0 | 0 | 0 | 2 | 0 | 4 | -1109187988
3 | M | 3412611008 | Rúrka FXKVR 110 čierna | m | 20 |  | 0 |  |  | znížená |  | 0 | 5e-05 | 0.001 | 0 | 0 | 8 | M | 2 | ROZPOCET | 0 | 0 | 0 | 0 | 0 | 2 | 0 | 4 | 248672499
4 | K | 151101101 | Paženie a rozopretie stien rýh pre podzemné vedenie, príložné do 2 m | m2 | 14.25 |  | 0 |  |  | znížená |  | 0 | 0.00097 | 0.013823 | 0 | 0 | 4 | K | 2 | ROZPOCET | 0 | 0 | 0 | 0 | 0 | 2 | 0 | 4 | -1613082789
5 | K | 151101111 | Odstránenie paženia rýh pre podzemné vedenie, príložné hĺbky do 2 m | m2 | 14.25 |  | 0 |  |  | znížená |  | 0 | 0 | 0 | 0 | 0 | 4 | K | 2 | ROZPOCET | 0 | 0 | 0 | 0 | 0 | 2 | 0 | 4 | -1978482120
6 | K | 174101001 | Zásyp sypaninou so zhutnením jám, šachiet, rýh, zárezov alebo okolo objektov do 100 m3 | m3 | 6.75 |  | 0 |  |  | znížená |  | 0 | 0 | 0 | 0 | 0 | 4 | K | 2 | ROZPOCET | 0 | 0 | 0 | 0 | 0 | 2 | 0 | 4 | 366371508
| D | 2 | Zakladanie |  |  |  | 0 |  |  |  |  | 0 |  | 8.4301 |  | 0 | 1 | D | 1 | ROZPOCET | [6 empty] | 0
7 | K | 275313811 | Betón základových pätiek, prostý tr.C 30/37 | m3 | 3.63 |  | 0 |  |  | znížená |  | 0 | 2.3223 | 8.4301 | 0 | 0 | 4 | K | 2 | ROZPOCET | 0 | 0 | 0 | 0 | 0 | 2 | 0 | 4 | 1961186002
| D | M | Práce a dodávky M |  |  |  | 0 |  |  |  |  | 0 |  | 26.5515 |  | 0 | 3 | D | 0 | ROZPOCET | [6 empty] | 0
| D | 21-M | Elektromontáže |  |  |  | 0 |  |  |  |  | 0 |  | 1.2259 |  | 0 | 3 | D | 1 | ROZPOCET | [6 empty] | 0
8 | K | 210010124 | Rúrka ochranná z PE, novoduru, do D 80 mm, uložená voľne, vnútorná | m | 48 |  | 0 |  |  | znížená |  | 0 | 0 | 0 | 0 | 0 | 64 | K | 2 | ROZPOCET | 0 | 0 | 0 | 0 | 0 | 2 | 0 | 64 | -955619271
9 | M | 3412611007 | Rúrka ohybná FXP63 | m | 52.8 |  | 0 |  |  | znížená |  | 0 | 5e-05 | 0.00264 | 0 | 0 | 128 | M | 2 | ROZPOCET | 0 | 0 | 0 | 0 | 0 | 2 | 0 | 128 | 1978621753
10 | K | 210010125 | Rúrka ochranná z PE, novoduru ap., uložená voľne vnútorná do D 100 mm | m | 243 |  | 0 |  |  | znížená |  | 0 | 0 | 0 | 0 | 0 | 64 | K | 2 | ROZPOCET | 0 | 0 | 0 | 0 | 0 | 2 | 0 | 64 | 1356057023
11 | M | 345710006500 | Rúrka ohybná HD-PR FXKVR DN 90 | m | 243 |  | 0 |  |  | znížená |  | 0 | 0.00025 | 0.06075 | 0 | 0 | 128 | M | 2 | ROZPOCET | 0 | 0 | 0 | 0 | 0 | 2 | 0 | 128 | -1295486007
12 | K | 2100101350 | Rúrka ochranná z PE, novoduru ap., uložená pevne do D 80 mm | m | 7 |  | 0 |  |  | znížená |  | 0 | 0 | 0 | 0 | 0 | 64 | K | 2 | ROZPOCET | 0 | 0 | 0 | 0 | 0 | 2 | 0 | 64 | 1204261682
13 | M | 2861120200 | Chranicka kab. HDPE 63x5,8 pevna hladka | bm | 7 |  | 0 |  |  | znížená |  | 0 | 0.0014 | 0.0098 | 0 | 0 | 128 | M | 2 | ROZPOCET | 0 | 0 | 0 | 0 | 0 | 2 | 0 | 128 | 791268014
14 | M | 3451106000 | Príchytka SONAP 75-90 | ks | 8.167 |  | 0 |  |  | znížená |  | 0 | 0.00072 | 0.0058802 | 0 | 0 | 128 | M | 2 | ROZPOCET | 0 | 0 | 0 | 0 | 0 | 2 | 0 | 128 | -1932676209
15 | M | 3451106001 | Paska upinacia 9,5mm / 2-2,5kN | m | 15 |  | 0 |  |  | znížená |  | 0 | 0 | 0 | 0 | 0 | 128 | M | 2 | ROZPOCET | 0 | 0 | 0 | 0 | 0 | 2 | 0 | 128 | 1623699288
16 | K | 210050841 | Číslovanie stožiara farbou | KUS | 12 |  | 0 |  |  | znížená |  | 0 | 0 | 0 | 0 | 0 | 64 | K | 2 | ROZPOCET | 0 | 0 | 0 | 0 | 0 | 2 | 0 | 64 | -1787142558
17 | K | 210101154 | Koncovka eprosinová pre celoplastové káble 1 kV do 4 x 25 mm2 (3x35 mm2) | ks | 24 |  | 0 |  |  | znížená |  | 0 | 0 | 0 | 0 | 0 | 64 | K | 2 | ROZPOCET | 0 | 0 | 0 | 0 | 0 | 2 | 0 | 64 | 417569598
18 | M | 3451810650 | Hlava rozdel. kab. 4x 6-25 mm2 | ks | 24 |  | 0 |  |  | znížená |  | 0 | 0 | 0 | 0 | 0 | 128 | M | 2 | ROZPOCET | 0 | 0 | 0 | 0 | 0 | 2 | 0 | 128 | 1200354950
19 | K | 210120102 | Poistkový náboj vč.montáže nožový náboj do 500 V | KUS | 3 |  | 0 |  |  | znížená |  | 0 | 0 | 0 | 0 | 0 | 64 | K | 2 | ROZPOCET | 0 | 0 | 0 | 0 | 0 | 2 | 0 | 64 | 210951400
20 | M | 345290004300 | Poistková vložka PNA000 6A gG, Un AC 500 V/DC 250 V, veľkosť 000, gG | ks | 3 |  | 0 |  |  | znížená |  | 0 | 0.00013 | 0.00039 | 0 | 0 | 128 | M | 2 | ROZPOCET | 0 | 0 | 0 | 0 | 0 | 2 | 0 | 128 | 2062630254
21 | K | 210120310 | Bleskoistka NN a VN vrátane zapojenia NN do 500 V | ks | 1 |  | 0 |  |  | znížená |  | 0 | 0 | 0 | 0 | 0 | 64 | K | 2 | ROZPOCET | 0 | 0 | 0 | 0 | 0 | 2 | 0 | 64 | 1768672893
22 | M | 3458020670 | Obmedzovač BOP-R 044/10 + SE 45.1 | ks | 1 |  | 0 |  |  | znížená |  | 0 | 0.00026 | 0.00026 | 0 | 0 | 128 | M | 2 | ROZPOCET | 0 | 0 | 0 | 0 | 0 | 2 | 0 | 128 | 851910695
23 | K | 210193043 | skriňa prípojková plastová SPP na stĺp | ks | 1 |  | 0 |  |  | znížená |  | 0 | 0 | 0 | 0 | 0 | 64 | K | 2 | ROZPOCET | 0 | 0 | 0 | 0 | 0 | 2 | 0 | 64 | 1836103321
24 | M | 3570190793 | Skriňa prípojková plastová jeden odberateľ na stĺp SPP 2D IV P21 | ks | 1 |  | 0 |  |  | znížená |  | 0 | 0.005 | 0.005 | 0 | 0 | 128 | M | 2 | ROZPOCET | 0 | 0 | 0 | 0 | 0 | 2 | 0 | 128 | -1666525868
25 | M | PC-DRZ-UDPS | Držiak skrine SPP2 | ks | 1 |  | 0 |  |  | znížená |  | 0 | 0 | 0 | 0 | 0 | 128 | M | 2 | ROZPOCET | 0 | 0 | 0 | 0 | 0 | 2 | 0 | 128 | -1222309677
26 | M | 3451106000 | Príchytka SONAP 75-90 | ks | 5 |  | 0 |  |  | znížená |  | 0 | 0.00072 | 0.0036 | 0 | 0 | 128 | M | 2 | ROZPOCET | 0 | 0 | 0 | 0 | 0 | 2 | 0 | 128 | -792001019
27 | M | 3451106001 | Paska upinacia 9,5mm / 2-2,5kN | m | 8 |  | 0 |  |  | znížená |  | 0 | 0 | 0 | 0 | 0 | 128 | M | 2 | ROZPOCET | 0 | 0 | 0 | 0 | 0 | 2 | 0 | 128 | -515192519
28 | K | 210201810 | Zapojenie svietidla 1x svetelný zdroj, uličného, LED | ks | 12 |  | 0 |  |  | znížená |  | 0 | 0 | 0 | 0 | 0 | 64 | K | 2 | ROZPOCET | 0 | 0 | 0 | 0 | 0 | 2 | 0 | 64 | 582139138
29 | M | 34843013501 | Svietidlo BGP615 T25 1x LED12-4S/740 DM50; alebo alternatíva | ks | 12 |  | 0 |  |  | znížená |  | 0 | 0.0069 | 0.0828 | 0 | 0 | 128 | M | 2 | ROZPOCET | 0 | 0 | 0 | 0 | 0 | 2 | 0 | 128 | -1727511892
30 | K | 210201851 | Montáž 4m stožiara so zemným koncom pre uličné svietidlá | ks | 11 |  | 0 |  |  | znížená |  | 0 | 0 | 0 | 0 | 0 | 64 | K | 2 | ROZPOCET | 0 | 0 | 0 | 0 | 0 | 2 | 0 | 64 | -936837496
31 | M | 3484301460 | Osvetľovací stožiar s prírubou STK 60/40/3PK14 (4m); alebo alternatíva | ks | 11 |  | 0 |  |  | znížená |  | 0 | 0.028 | 0.308 | 0 | 0 | 128 | M | 2 | ROZPOCET | 0 | 0 | 0 | 0 | 0 | 2 | 0 | 128 | -734082517
32 | M | 348370004500 | Rošt základový ZR pre stožiar výšky 3-5 m | ks | 11 |  | 0 |  |  | znížená |  | 0 | 0.04 | 0.44 | 0 | 0 | 128 | M | 2 | ROZPOCET | 0 | 0 | 0 | 0 | 0 | 2 | 0 | 128 | -1935492281
33 | K | 210204103 | Výložník oceľový jednoramenný - do hmotn. 35 kg | ks | 1 |  | 0 |  |  | znížená |  | 0 | 0 | 0 | 0 | 0 | 64 | K | 2 | ROZPOCET | 0 | 0 | 0 | 0 | 0 | 2 | 0 | 64 | 87276893
34 | M | 3160307600 | Výložník V-BS-500; alebo alternatíva | ks | 1 |  | 0 |  |  | znížená |  | 0 | 0.0086 | 0.0086 | 0 | 0 | 128 | M | 2 | ROZPOCET | 0 | 0 | 0 | 0 | 0 | 2 | 0 | 128 | -1345431052
35 | K | 210204201 | Elektrovýstroj stožiara pre 1 okruh | ks | 11 |  | 0 |  |  | znížená |  | 0 | 0 | 0 | 0 | 0 | 64 | K | 2 | ROZPOCET | 0 | 0 | 0 | 0 | 0 | 2 | 0 | 64 | 535413894
36 | M | 3450662300 | Svorkovnica NTB1; alebo alternatíva | ks | 11 |  | 0 |  |  | znížená |  | 0 | 0.00031 | 0.00341 | 0 | 0 | 128 | M | 2 | ROZPOCET | 0 | 0 | 0 | 0 | 0 | 2 | 0 | 128 | 10501505
37 | M | 3580760749 | Poistková vložka PV10 6A gG | ks | 11 |  | 0 |  |  | znížená |  | 0 | 1e-05 | 0.00011 | 0 | 0 | 128 | M | 2 | ROZPOCET | 0 | 0 | 0 | 0 | 0 | 2 | 0 | 128 | -1182163714
38 | K | 210220001 | Uzemňovacie vedenie na povrchu FeZn | m | 24 |  | 0 |  |  | znížená |  | 0 | 0 | 0 | 0 | 0 | 64 | K | 2 | ROZPOCET | 0 | 0 | 0 | 0 | 0 | 2 | 0 | 64 | -1435730642
39 | M | 3544224150 | Územňovací vodič ocelový žiarovo zinkovaný označenie O 10 | kg | 24 |  | 0 |  |  | znížená |  | 0 | 0.001 | 0.024 | 0 | 0 | 128 | M | 2 | ROZPOCET | 0 | 0 | 0 | 0 | 0 | 2 | 0 | 128 | -114903119
40 | K | 210220010 | Náter zemniaceho pásku do 120 mm2(1x náter včít.svo riek a vyznač.žlt.pruhov) | m | 6 |  | 0 |  |  | znížená |  | 0 | 0 | 0 | 0 | 0 | 64 | K | 2 | ROZPOCET | 0 | 0 | 0 | 0 | 0 | 2 | 0 | 64 | -2061375137
41 | M | 2462167500 | Email syntetický vonkajší Industrol zelený S 2013 | kg | 0.019 |  | 0 |  |  | znížená |  | 0 | 0.001 | 1.9e-05 | 0 | 0 | 128 | M | 2 | ROZPOCET | 0 | 0 | 0 | 0 | 0 | 2 | 0 | 128 | -1148024618
42 | M | 2462168100 | Email syntetický vonkajší Industrol žltý S 2013 | kg | 0.01 |  | 0 |  |  | znížená |  | 0 | 0.001 | 1e-05 | 0 | 0 | 128 | M | 2 | ROZPOCET | 0 | 0 | 0 | 0 | 0 | 2 | 0 | 128 | 1956887814
43 | M | 2464203000 | Riedidlo do olejovo-syntetickej farby S 6006 | kg | 0.01 |  | 0 |  |  | znížená |  | 0 | 0.001 | 1e-05 | 0 | 0 | 128 | M | 2 | ROZPOCET | 0 | 0 | 0 | 0 | 0 | 2 | 0 | 128 | -165056929
44 | K | 210220021 | Uzemňovacie vedenie v zemi včít. svoriek,prepojenia, izolácie spojov FeZn do 120 mm2 | m | 277 |  | 0 |  |  | znížená |  | 0 | 0 | 0 | 0 | 0 | 64 | K | 2 | ROZPOCET | 0 | 0 | 0 | 0 | 0 | 2 | 0 | 64 | -1010979173
45 | M | 3544112000 | Páska uzemňovacia 30x4 mm | kg | 260.38 |  | 0 |  |  | znížená |  | 0 | 0.001 | 0.26038 | 0 | 0 | 128 | M | 2 | ROZPOCET | 0 | 0 | 0 | 0 | 0 | 2 | 0 | 128 | -1899867865
46 | K | 210220301 | Bleskozvodová svorka do 2 skrutiek (SS, SR 03) | KUS | 46 |  | 0 |  |  | znížená |  | 0 | 0 | 0 | 0 | 0 | 64 | K | 2 | ROZPOCET | 0 | 0 | 0 | 0 | 0 | 2 | 0 | 64 | -15533398
47 | M | 3540406500 | HR-Svorka SR 02 | ks | 10 |  | 0 |  |  | znížená |  | 0 | 0 | 0 | 0 | 0 | 128 | M | 2 | ROZPOCET | 0 | 0 | 0 | 0 | 0 | 2 | 0 | 128 | 368439957
48 | M | 354040670 | HR-Svorka SR 03 | ks | 24 |  | 0 |  |  | znížená |  | 0 | 0 | 0 | 0 | 0 | 128 | M | 2 | ROZPOCET | 0 | 0 | 0 | 0 | 0 | 2 | 0 | 128 | -298981455
49 | M | 3540406300 | HR-Svorka SP 1 | ks | 12 |  | 0 |  |  | znížená |  | 0 | 0 | 0 | 0 | 0 | 128 | M | 2 | ROZPOCET | 0 | 0 | 0 | 0 | 0 | 2 | 0 | 128 | -1577562174
50 | K | 210800146 | Kábel medený uložený pevne CYKY 450/750 V 3x1,5 | m | 55 |  | 0 |  |  | znížená |  | 0 | 0 | 0 | 0 | 0 | 64 | K | 2 | ROZPOCET | 0 | 0 | 0 | 0 | 0 | 2 | 0 | 64 | 482668261
51 | M | 3410350085 | CYKY 3x1,5 Kábel pre pevné uloženie, medený STN | m | 55 |  | 0 |  |  | znížená |  | 0 | 0.00014 | 0.0077 | 0 | 0 | 128 | M | 2 | ROZPOCET | 0 | 0 | 0 | 0 | 0 | 2 | 0 | 128 | 1836385637
52 | K | 210901066 | Kábel hliníkový silový, uložený v trubke AYKY 450/750 V 4x16 | m | 336 |  | 0 |  |  | znížená |  | 0 | 0 | 0 | 0 | 0 | 64 | K | 2 | ROZPOCET | 0 | 0 | 0 | 0 | 0 | 2 | 0 | 64 | -1605265343
53 | M | 3410350002 | AYKY 4x16 Kábel pre pevné uloženie, hliníkový ČSN, STN | m | 336 |  | 0 |  |  | znížená |  | 0 | 0 | 0 | 0 | 0 | 128 | M | 2 | ROZPOCET | 0 | 0 | 0 | 0 | 0 | 2 | 0 | 128 | 146694184
54 | K | 210902175 | Vodič hliníkový silový uložený v trubke 1-AYY 0,6/1 kV 1x70 | m | 8 |  | 0 |  |  | znížená |  | 0 | 0 | 0 | 0 | 0 | 64 | K | 2 | ROZPOCET | 0 | 0 | 0 | 0 | 0 | 2 | 0 | 64 | 1943428253
55 | M | 3410350035 | 1-AYY 1x70 Kábel pre pevné uloženie, hliníkový STN | m | 8.4 |  | 0 |  |  | znížená |  | 0 | 0.0003 | 0.00252 | 0 | 0 | 128 | M | 2 | ROZPOCET | 0 | 0 | 0 | 0 | 0 | 2 | 0 | 128 | -192298801
56 | K | 210950202 | Príplatok na zaťahovanie káblov, váha kábla do 2 kg | m | 336 |  | 0 |  |  | znížená |  | 0 | 0 | 0 | 0 | 0 | 64 | K | 2 | ROZPOCET | 0 | 0 | 0 | 0 | 0 | 2 | 0 | 64 | -1084720971
57 | K | HZS-001 | Revízie | hod | 8 |  | 0 |  |  | znížená |  | 0 | 0 | 0 | 0 | 0 | 512 | K | 2 | ROZPOCET | 0 | 0 | 0 | 0 | 0 | 2 | 0 | 512 | 816666243
58 | K | HZS-002 | Práca montéra pri odpojení zariadenia od siete | hod | 2 |  | 0 |  |  | znížená |  | 0 | 0 | 0 | 0 | 0 | 512 | K | 2 | ROZPOCET | 0 | 0 | 0 | 0 | 0 | 2 | 0 | 512 | 1085838650
59 | K | HZS-003 | Práca montéra pri zapojení do siete | hod | 2 |  | 0 |  |  | znížená |  | 0 | 0 | 0 | 0 | 0 | 512 | K | 2 | ROZPOCET | 0 | 0 | 0 | 0 | 0 | 2 | 0 | 512 | -991100173
60 | K | MV | Murárske výpomoci | % |  |  | 0 |  |  | znížená |  | 0 | 0 | 0 | 0 | 0 | 64 | K | 2 | ROZPOCET | 0 | 0 | 0 | 0 | 0 | 2 | 0 | 64 | -446159169
61 | K | PM | Podružný materiál | % |  |  | 0 |  |  | znížená |  | 0 | 0 | 0 | 0 | 0 | 128 | K | 2 | ROZPOCET | 0 | 0 | 0 | 0 | 0 | 2 | 0 | 128 | 921701468
62 | K | PPV | Podiel pridružených výkonov | % |  |  | 0 |  |  | znížená |  | 0 | 0 | 0 | 0 | 0 | 64 | K | 2 | ROZPOCET | 0 | 0 | 0 | 0 | 0 | 2 | 0 | 64 | 252469932
| D | 46-M | Zemné práce pri extr.mont.prácach |  |  |  | 0 |  |  |  |  | 0 |  | 25.3257 |  | 0 | 3 | D | 1 | ROZPOCET | [6 empty] | 0
63 | K | 460050612 | Výkop jamy pre stožiar, bet.základ, kotvu, príp. iné zar.,(vč.čerp.vody), strojový ,v zemine tr. 3-4 | m3 | 4.2 |  | 0 |  |  | znížená |  | 0 | 0 | 0 | 0 | 0 | 64 | K | 2 | ROZPOCET | 0 | 0 | 0 | 0 | 0 | 2 | 0 | 64 | -816180039
64 | K | 460120061 | Odvoz zeminy vrátane naloženia, rozhodenia a úpravy povrchu. | m3 | 29.86 |  | 0 |  |  | znížená |  | 0 | 0 | 0 | 0 | 0 | 64 | K | 2 | ROZPOCET | 0 | 0 | 0 | 0 | 0 | 2 | 0 | 64 | 1757070730
65 | K | 460200143 | Hĺbenie káblovej ryhy 35 cm širokej a 60 cm hlbokej, v zemine triedy 3 | m | 232 |  | 0 |  |  | znížená |  | 0 | 0 | 0 | 0 | 0 | 64 | K | 2 | ROZPOCET | 0 | 0 | 0 | 0 | 0 | 2 | 0 | 64 | -537957754
66 | K | 460200304 | Hĺbenie káblovej ryhy ručne 50 cm širokej a 120 cm hlbokej, v zemine triedy 4 | m | 11 |  | 0 |  |  | znížená |  | 0 | 0 | 0 | 0 | 0 | 64 | K | 2 | ROZPOCET | 0 | 0 | 0 | 0 | 0 | 2 | 0 | 64 | -1868145098
67 | K | 460420022 | Zriadenie, rekonšt. káblového lôžka z piesku bez zakrytia, v ryhe šír. do 65 cm, hrúbky vrstvy 10 cm | m | 243 |  | 0 |  |  | znížená |  | 0 | 0 | 0 | 0 | 0 | 64 | K | 2 | ROZPOCET | 0 | 0 | 0 | 0 | 0 | 2 | 0 | 64 | 1161217285
68 | M | 5831214500 | Drvina vápencová zmes 0 - 4 | t | 25.272 |  | 0 |  |  | znížená |  | 0 | 1 | 25.272 | 0 | 0 | 128 | M | 2 | ROZPOCET | 0 | 0 | 0 | 0 | 0 | 2 | 0 | 128 | 482506776
69 | K | 460490012 | Rozvinutie a uloženie výstražnej fólie z PVC do ryhy, šírka 33 cm | m | 243 |  | 0 |  |  | znížená |  | 0 | 0 | 0 | 0 | 0 | 64 | K | 2 | ROZPOCET | 0 | 0 | 0 | 0 | 0 | 2 | 0 | 64 | -1048204454
70 | M | 2830002000 | Fólia červená v m | M | 243 |  | 0 |  |  | znížená |  | 0 | 0.00021 | 0.05103 | 0 | 0 | 128 | M | 2 | ROZPOCET | 0 | 0 | 0 | 0 | 0 | 2 | 0 | 128 | 8567098
71 | K | 460560143 | Ručný zásyp nezap. káblovej ryhy bez zhutn. zeminy, 35 cm širokej, 60 cm hlbokej v zemine tr. 3 | m | 232 |  | 0 |  |  | znížená |  | 0 | 0 | 0 | 0 | 0 | 64 | K | 2 | ROZPOCET | 0 | 0 | 0 | 0 | 0 | 2 | 0 | 64 | 1183307149
72 | K | 460560304 | Ručný zásyp nezap. káblovej ryhy bez zhutn. zeminy, 50 cm širokej, 120 cm hlbokej v zemine tr. 4 | m | 11 |  | 0 |  |  | znížená |  | 0 | 0 | 0 | 0 | 0 | 64 | K | 2 | ROZPOCET | 0 | 0 | 0 | 0 | 0 | 2 | 0 | 64 | -1481733141
73 | K | 460620006 | Osiatie povrchu trávnym semenom ručne, zasekanie hrablami,postrek, | m2 | 85.26 |  | 0 |  |  | znížená |  | 0 | 0 | 0 | 0 | 0 | 64 | K | 2 | ROZPOCET | 0 | 0 | 0 | 0 | 0 | 2 | 0 | 64 | 1927009775
74 | M | 0057211100 | Trávové semeno | kg | 2.635 |  | 0 |  |  | znížená |  | 0 | 0.001 | 0.002635 | 0 | 0 | 128 | M | 2 | ROZPOCET | 0 | 0 | 0 | 0 | 0 | 2 | 0 | 128 | -213235007
75 | K | 460620013 | Proviz. úprava terénu v zemine tr. 3, aby nerovnosti terénu neboli väčšie ako 2 cm od vodor.hladiny | m2 | 85.26 |  | 0 |  |  | znížená |  | 0 | 0 | 0 | 0 | 0 | 64 | K | 2 | ROZPOCET | 0 | 0 | 0 | 0 | 0 | 2 | 0 | 64 | -1003525074
76 | K | 460620014 | Proviz. úprava terénu v zemine tr. 4, aby nerovnosti terénu neboli väčšie ako 2 cm od vodor.hladiny | m2 | 5.775 |  | 0 |  |  | znížená |  | 0 | 0 | 0 | 0 | 0 | 64 | K | 2 | ROZPOCET | 0 | 0 | 0 | 0 | 0 | 2 | 0 | 64 | -882116249
77 | K | PPV | Podiel pridružených výkonov | % |  |  | 0 |  |  | znížená |  | 0 | 0 | 0 | 0 | 0 | 64 | K | 2 | ROZPOCET | 0 | 0 | 0 | 0 | 0 | 2 | 0 | 64 | 623366099