## Vetva ,,B´´
ZADANIE S VÝKAZOM VÝMER
Stavba: REKONŠTR. CESTNÝCH RIGOLOV A ODVEDENIE DAŽĎOVEJ VODY Z POVRCHOVÉHO ODTOKU V OBCI ŠARIŠSKÉ JASTRABIE
Objekt: Vetva ,,B´´
Objednávateľ: OBEC ŠARIŠSKÉ JASTRABIE
Zhotoviteľ: |  |  |  |  | Spracoval:
Miesto. ŠARIŠSKÉ JASTRABIE |  |  |  |  | Dátum:
Č. | Kód položky | Popis | MJ | Množstvo celkom | Jednotková cena zadania | Celková cena zadania
1 | 2 | 3 | 4 | 5 | 6 | 7
| HSV | Práce a dodávky HSV
| 1 | Zemné práce
1 | 132201202 | Výkop ryhy šírky 600-2000mm horn.3 od 100 do 1000 m3 | m3 | 130.75
2 | 132201209 | Príplatok k cenám za lepivosť pri hĺbení rýh š. nad 600 do 2 000 mm zapaž. i nezapažených, s urovnaním dna v hornine 3 | m3 | 65.375
|  | 130,75*0,5 |  | 65.375
3 | 162501132 | Vodorovné premiestnenie výkopku po nespevnenej ceste z horniny tr.1-4, nad 100 do 1000 m3 na vzdialenosť do 3000 m | m3 | 130.75
4 | 171201201 | Uloženie sypaniny na skládky do 100 m3 | m3 | 130.75
| 9 | Ostatné konštrukcie a práce-búranie
5 | 935111211 | Osadenie priekopového žľabu z betónových priekopových tvárnic šírky nad 500 do 800 mm, so zhotovením lôžka hr.100 mm zo štrkopiesku | m | 257
6 | 592270036701 | Priekopový žľab BG NW 500, dĺžky 1,0 m, výšky 600 mm, bez spádu, betónový bez kovovej hrany | ks | 259.57
|  | 257,0 |  | 257
Celkom