## Rozpočet
ROZPOČET
Stavba: Zníženie nákladov na energie prostredníctvom inštalácie tepelného čerpadla v Základnej škole Šarišské Jastrabie
Objekt:
Objednávateľ: obec Šarišské jastrabie
Zhotoviteľ:
Miesto: Základná škola Šarišské Jastrabie
Spracoval:
Dátum:
Č. | Typ | Kód | Popis položky | MJ | Množstvo | J. cena [Eur] | Cena celkom [Eur]
HSV - Práce a dodávky HSV (STAVEBNÁ ČASŤ)
2 - Zemné práce
1 | K | 111101101 | Odstránenie travína tŕstia do 0,1 hektára | m2 | 15
2 | K | 130201011 | Výkop jamy a ryhy horniny triedy 3 ručne v obmedzenom priestore | m3 | 3
3 | K | 162301101 | Vodorovné premiestnenie výkopu tr. 1-4 do 500 m | m3 | 3
4 | K | 167101100 | Nakladanie výkopu tr. 1-4 ručne | m3 | 3
3 - Zakladanie
5 | K | 271533011 | Násyp pod základovú konštrukciu so zhutnením z drveného kameniva frakcie 32-63 mm | m3 | 0.3
6 | K | 271533011.1 | Násyp pod tepelné čerpadlo so zhutnením z drveného kameniva frakcie 16-32 mm | m3 | 3
7 | K | 273313711 | Betón základových dosiek, prostý tr.C 25/30 pod akumulačnú nádobu | m3 | 0.8
8 | K | 273313711 | Betón základových dosiek, prostý tr.C 25/30 pod tepelné čerpadlo | m3 | 4
9 | K | 274361201 | Výstuž základových pásov z ocele triedy 10 216 | t | 0.4
10 | K | 275321312 | Betón základových pätiek bez výztuže, tr. C20/25 pod oplotenie | m3 | 4
11 | K | 275351215 | Debnenie základových pätiek, dielce | m2 | 6
4 - Zvislé konštrukcie
12 | K | 311271174 | Murovanie stien nosných z tváírnic | m3 | 3
13 | K | 319101101 | Osadenie prefabrikovaného stĺpa protihlukovej steny profilu H hmotnosti do 1 t železobetónovej pätky | kus | 4
14 | K | 319101221 | Osadenie plastových protihlukových panelov do stĺpov profilu H výšky do 4 m | ks | 2
15 | K | 5624910510 | Protihluková stena akrylátová z metakrylátu hrúbky 15 mm v hliníkovom ráme, rozmer 2000x2500 mm | ks | 2
16 | M | 592036070203 | Tvárnica DT25, farba sivá | ks | 40
99 - Presun hmôt HSV
17 | K | 999281111 | Presun hmôt pre opravy a údržbu objektov vrátane vonkajších plášťov výšky do 25 m | t | 4.102
HSV - Práce a dodávky HSV (VYKUROVANIE OBJEKTU)
9 - Ostatné konštrukcie a práce-búranie
18 | K | 943943221 | Montáž lešenia priestorového ľahkého bez podláh pri zaťaženie do 2 kPa, výšky do 10 m | m3 | 6.75
19 | K | 943943292 | Príplatok za prvý a každý ďalší i začatý mesiac používania lešenia priestorového ľahkého bez podláh výšky do 10 m a nad 10 do 22 m | m3 | 6.75
20 | K | 943943821 | Demontáž lešenia priestorového ľahkého bez podláh pri zaťaženie do 2 kPa, výšky do 10 m | m3 | 6.75
21 | K | 943955021 | Montáž lešeňovej podlahy s priečnikmi alebo pozdĺžnikmi výšky do do 10 m | m2 | 3
22 | K | 943955191 | Príplatok za prvý a každý i začatý mesiac použitia lešeňovej podlahy pre všetky výšky do 40 m | m2 | 3
23 | K | 943955821 | Demontáž lešeňovej podlahy s priečnikmi alebo pozdľžnikmi výšky do 10 m | m2 | 3
24 | K | 979081111 | Odvoz sutiny a vybúraných hmôt na skládku do 1 km | t | 19.354
25 | K | 979081121 | Odvoz sutiny a vybúraných hmôt na skládku za každý ďalší 1 km | t | 619.837
26 | K | 979082111 | Vnútrostavenisková doprava sutiny a vybúraných hmôt do 10 m | t | 1.12
99 - Presun hmôt HSV
27 | K | 998009101 | Presun hmôt samostatne budovaného lešenia bez ohľadu na výšku | t | 0.443
28 | K | 998009194 | Príplatok k cene za zväčšený presun cez vymedzenú najväčšiu dopravnú vzdialenosť nad 500 do 1000 m | t | 0.443
PSV - Práce a dodávky PSV
713 - Izolácie tepelné
29 | K | 713482151 | Montáž trubíc , hr.38-50,vnút.priemer do 38 | m | 16
30 | K | 713482152 | Montáž trubíc , hr.38-50,vnút.priemer 42-73 | m | 82
31 | M | 6314153020 | Tepelná izolácia potrubia - izolačné puzdro s polepom s AL fóliou- od +15°C do 250°C - tepelná vodivosť min. 0,035 W.m-1.K-1 pri teplote 0°C - DN15 - o 21x50 mm | m | 14
32 | M | 6314153030 | DN20 - 27x50 mm | m | 16
33 | M | 6314153040 | DN25 - 34x50 mm | m | 16
34 | M | 6314153050 | DN32 - 42x50 mm | m | 28
35 | M | 6314153060 | DN40 - 49x50 mm | m | 38
36 | M | 6314153070 | DN65 - 76x50 mm | m | 46
37 | M | 6314151111 | Doplnkový materiál k izolácii | sub | 1
38 | M | 63141532901 | Tepelná izolácia skružami z minerálnej vlny hr. 35 mm | m | 20
39 | K | 713491111 | Izolácia tepelná - montáž oplechovania pevného - potrubia | m2 | 23
40 | M | 1381403000 | Plech hladký pozinkovaný hr. 0,60 mm, min. 285 g/m2, ozn. 10 004.20, podľa EN S185 | t | 0.05
41 | K | 998713201 | Presun hmôt pre izolácie tepelné v objektoch výšky do 6 m | % | 41.289
42 | K | 998713294 | Izolácie tepelné, prípl.za presun nad vymedz. najväčšiu dopravnú vzdial. do 1000 m | % | 43.285
722 - Zdravotechnika - vnútorný vodovod
43 | K | 722172103 | Potrubie odvodu kondenzátu z PPR PN10 spolu s tvarovkami a uchytením DN32 (40,9x3,7) | sub | 1
731-D - Ústredné kúrenie, kotolne demontáž
44 | K | 735490001 | Odstavenie existujúcich zariadení od dodávky elektrickej energie | sub | 1
45 | K | 735494811 | Vypúšťanie vody z vykurovacích sústav o v. pl. vykurovacích telies | sub | 1
46 | K | 735494811-1 | Vypustenie potrubia odvodu kondenzátu | sub | 1
47 | K | 735494811-2 | Demontáž v miestnoti s plynovým spotrebičom | sub | 1
731 - Ústredné kúrenie, kotolne
48 | K | 73126114523.1 | Montáž plynového tepelného čerpadla | sub | 1
49 | M | 484170001 | Plynové tepelné čerpadlo s menovitým tepelným výkonom 41,7 kW pri A2/W35 | ks | 2
50 | M | 484170002 | Antivibračné podložky (sada) pod tepelné čerpadlo | ks | 2
51 | M | 484170003 | Digitálny ovládač DDC | ks | 1
52 | M | 484170004 | Komunikačný kábel CAN-BUS | m | 65
53 | M | 484170005 | Komunikátor GPRS RS232 + prevodník RS232-RS485 | ks | 1
54 | M | 484170006 | Modul RB200/100 | ks | 1
55 | M | 484170007 | Prevodník RS232-RS485 | ks | 1
56 | M | 484170008 | Snímač vonkajšej teploty pre ovládač DDC | ks | 1
57 | M | 484170001.1 | Uvedenie TČ do prevádzky (DCC, komunikátor, zaškolenie obsluhy, odovzdávací protokol, doprava) | sub | 1
58 | K | 998713201.1 | Presun hmôt pre tepelné čerpadlo | sub | 1
59 | K | 731360002 | Doprava a montáž nerezového izolovaného komína | sub | 1
60 | M | 484500004.1 | Trojvrstvový nerezový spalinovod kaksády s vnútorným priemerom o 180 mm (2ks koleno 90°, 2ks 45° koleno, 2ks Tkus 180/80, 4ks objímka, tesnenie) | sub | 1
61 | M | 484500004 | Trojvrstvový nerezový komín s vnútorným priemerom o 180 mm (1ks koleno 90°, 1ks podpera, 1ks kontrolný otvor, 10ks rovný diel, 8ks objímka, tesnenie) | sub | 1
62 | M | 484500004.1 | OBHLIADKA pred montážou komína | sub | 1
63 | M | 484500004.2 | REVÍZIA komína | sub | 1
732 - Ústredné kúrenie, strojovne
64 | K | 732199100 | Montáž orientačného štítka | sub | 15
65 | M | 5489511000 | Štítky na označenie potrubia podľa STN 13 0072 s nápisom | ks | 15
66 | K | 73233106002 | Montáž expanznej nádoby tlak 6 barov s membránou | ks | 1
67 | M | 4846736000 | Tlaková expanzná nádoba s celkovým objemom 80 litrov/PN6 + MK 1" guľový kohút so zaistením pozícia 1.5 | sub | 1
68 | M | 4846736002 | Separátor kalov - pripojenie 6/4" pozícia 1.6 | ks | 1
69 | K | 732331099103 | Montáž akumulačnej nádrže | ks | 1
70 | M | 484200001 | Akumulačná nádrž + izolácia s objemom 1000 litrov, pozícia 1.2 | sub | 1
71 | K | 732033001 | Montáž úpravne vody | ks | 1
72 | M | 484300001 | Automatická katexová úpravňa vody s príslušenstvom (plniaci ventil pre uzavreté systémy) - výkon do 1,1 m3/h- max. prevádzkový tlak 0,2 - 0,8 MPa- 230V/50Hz, pozícia 1.8 | ks | 1
73 | K | 7323310991 | Montáž hydraulického vyrovnávača dynamických tlakov | ks | 1
74 | M | 484200002 | Hydraulický vyrovnávač dynamických tlakov, prietok 8 m3/h, DN80 PN 6", pozícia 1.3 | sub | 1
75 | K | 732429112 | Montáž čerpadla do DN 40 | súb. | 6
73 | K | 7323310991.1 | Montáž kombinovaného rozdeľovača/zberača | ks | 1
74 | M | 4842000021 | Kombinovaný rozdeľovač/zberač pre 5 okruhov + 1x rezerva, prívod/odvod PS DN80, pozícia 1.9 | sub | 1
77 | M | 42681557602.1 | Teplovodné obehové elektronické čerpadlo, Q=2,89 m3/h; M=6,8 m, U=230V/50Hz; P=9-116W; I=0,09-1,02A; krytie X4D, závitové pripojenie DN32, pozícia 1-5 | ks | 5
78 | M | 42681557603.1 | Teplovodné obehové elektronické čerpadlo, Q=2,20 m3/h; M=1,2 m, U=230V/50Hz; P=5-22W; I=0,09-0,19A; krytie X4D, závitové pripojenie DN20, pozícia 1.4 | ks | 1
79 | K | 734296180 | Montáž zmiešavacej armatúry trojcestnej DN 25 so servopohonom | ks | 5
80 | M | 4389901308 | Trojcestný zmiešavací ventil DN25, kvs = 6,3 m3/h, servopohon - 230V/50Hz/5W/5Nm, s prídavným mikrospínačom 3 bodový | ks | 5
81 | K | 998732201 | Presun hmôt pre strojovne v objektoch výšky do 6 m | % | 566.759
733 - Ústredné kúrenie, rozvodné potrubie
82 | K | 733121110 | Rúry oceľové bezšvové hladké, rozmery v zmysle STN 42 5715/STN EN 10220: DN15, cena vrátane tvaroviek, čistenia a preplachovania | m | 14
83 | K | 733121112 | DN20 (26,9x2,3) | m | 16
84 | K | 733121114 | DN25 (33,7x2,6) | m | 16
85 | K | 733121116 | DN32 (42,4x2,6) | m | 28
86 | K | 733121117 | DN40 (48,3x2,6) | m | 38
87 | K | 733121118 | DN65 (76,1x2,9) | m | 46
88 | M | 13300001 | Rúrový oblúk kolenový 3D, 90°, materiál 11 353.1, STN 10253-1 DN 15 | ks | 6
89 | M | 13300002 | DN25 | ks | 8
90 | M | 13300003 | DN32 | ks | 6
91 | M | 13300004 | DN40 | ks | 8
92 | M | 13300006 | DN65 | ks | 12
93 | K | 733123110 | Príplatok na zhotovenie odbočky, materiál 11353.1 DN15 | ks | 2
94 | K | 733123114 | DN25 | ks | 2
95 | K | 733123115 | DN32 | ks | 2
96 | K | 733123116 | DN40 | ks | 4
97 | K | 733123118 | DN65 | ks | 8
98 | K | 733124115 | Prechod centrický, STN EN 10 253-1, materiál tr.11 DN25/DN40 | ks | 4
99 | K | 733124117 | DN32/DN40 | ks | 4
100 | K | 733190217 | Tlaková skúška potrubia z oceľových rúrok do priem. 89/5 | m | 158
101 | K | 998733201 | Presun hmôt pre rozvody potrubia v objektoch výšky do 6 m | % | 172.302
734 - Ústredné kúrenie, armatúry.
102 | K | 734109215 | Montáž armatúry prírubovej s dvomi prírubami PN 1,6 DN65 | sub | 10
103 | K | 734173216 | Prírubový spoj PN 0,6 DN65 | ks | 10
104 | K | 734209112 | Montáž závitovej armatúry s 2 závitmi do G 1/2 | ks | 12
105 | K | 734209114 | Montáž závitovej armatúry s 2 závitmi G 3/4 | ks | 6
106 | K | 734209115 | Montáž závitovej armatúry s 2 závitmi G 1 | ks | 8
107 | K | 734209117 | Montáž závitovej armatúry s 2 závitmi G 6/4 | ks | 10
108 | K | 734209117 | Montáž závitovej armatúry s 2 závitmi G 2 1/2" | ks | 15
109 | M | 1027000 | Závitový guľový uzáver vypúšťací DN15 | ks | 6
110 | M | 5516050005 | Závitový guľový uzáver DN15 | ks | 6
111 | M | 5516050015 | Závitový guľový uzáver DN20 | ks | 6
112 | M | 5516050025 | Závitový guľový uzáver DN25 | ks | 10
113 | M | 5516050040 | Závitový guľový uzáver DN40 | ks | 9
114 | M | 5516050060 | Závitový guľový uzáver DN65 | ks | 18
115 | M | 4849210154 | Závitový poistný ventil s otváracím pretlakom 3,0 bar DN20 | ks | 1
116 | M | 1073047 | Závitová spätná klapka DN25 | ks | 1
117 | M | 1073049 | Závitová spätná klapka DN40 | ks | 2
118 | M | 1073051 | Závitová spätná klapka DN65 | ks | 1
119 | M | 1411184 | Závitový filter DN25 | ks | 1
120 | M | 1411185 | Závitový filter DN40 | ks | 1
121 | M | 1411186 | Závitový filter DN65 | ks | 2
122 | M | 4849210116 | Automatický odvzdušňovací ventil AOV15 | ks | 4
123 | M | 3199661975 | Priame šrúbenie DN20 | ks | 4
124 | M | 3199661980 | Priame šrúbenie DN25 | ks | 10
125 | M | 3199661985 | Priame šrúbenie DN32 | ks | 10
126 | M | 3199661995 | Priame šrúbenie DN40 | ks | 10
127 | M | 3199661997 | Priame šrúbenie DN65 | ks | 8
128 | M | 319966100 | Vsuvka, redukcia, fitingy | sub | 1
129 | K | 734411111 | Teplomer 0-100 °C vrátane puzdra (50 mm) | ks | 126
130 | K | 734421130 | Tlakomer 0-0,6 MPa vrátane kondenzačnej slučky a 3-cestného kohúta | ks | 2
131 | K | 734494214 | Návarok pre teplomer a tlakomer M 20x1,5 (prípadne G1/2") | ks | 10
132 | K | 998734201 | Presun hmôt pre armatúry v objektoch výšky do 6 m | % | 248.586
767 - Konštrukcie doplnkové kovové
133 | K | 767995001 | Montáž uloženia | sub | 1
134 | M | 423000001 | Objímka dvojdielna, dvojskrutková 31-38 mm / M8 (DN25) | ks | 24
135 | M | 423000002 | 40-46 mm / M8 (DN32) | ks | 24
136 | M | 423000003 | 48-53 mm / M8 (DN40) | ks | 16
137 | M | 442300000 | 72-78 mm / M8 (DN65) | ks | 36
138 | M | 423000008 | Závitová tyč M8 | bm | 15
139 | M | 423000009 | Matica M8 + podložka | ks | 66
140 | M | 4230000010 | Chemická kotva M10 | ks | 12
141 | M | 4230000011 | Protipožiarny tmel Pyrocryl 320 ml | ks | 4
142 | M | 4230000012 | Lepiaca páska výstražná 50x33 mm žlto-čierna | ks | 2
143 | M | 1333151200 | Tyč oceľová prierezu L rovnoramenný uholník 50x50x5 mm, ozn.11 373 podľa EN ISO S235JRG1 | t | 0.35
144 | K | 998767201 | Presun hmôt pre kovové stavebné doplnkové konštrukcie v objektoch výšky do 6 m | % | 24.624
783 - Dokončovacie práce - nátery
145 | K | 783225100 | Nátery kov.stav.doplnk.konštr. syntetické na vzduchu schnúce dvojnás. 1x s emailov. - 105µm | m2 | 16
146 | K | 783226100 | Nátery kov.stav.doplnk.konštr. syntetické na vzduchu schnúce základný - 35µm | m2 | 16
147 | K | 783424740 | Nátery kov.potr.a armatúr syntetické potrubie do DN 50 mm základné - 35µm | m | 158
HZS - Hodinové zúčtovacie sadzby
148 | K | HZS000113 | Murárska výpomoc | hod | 72
149 | K | HZS0001131 | Ostatné nešpecifikované | hod | 24
150 | K | HZS000114 | Vykurovacia skúška zdroja tepla | hod | 72
151 | K | HZS000115 | Kompletné zaškolenie obsluhy | sub | 1
152 | K | HZS000116 | Miestny prevádzkový poriadok - vypracovanie | sub | 1
OST - Ostatné
153 | K | 2 | Overovanie spôsobilosti určených technických zariadení v zmysle vyhlášky č. 508/2009 Z.z.- vyhradené tlakové zariadenia | sub | 1
HSV - Práce a dodávky HSV (PLYNOFIKÁCIA)
9 - Ostatné konštrukcie a práce-búranie
154 | K | 943943221 | Montáž lešenia priestorového ľahkého bez podláh pri zaťaženie do 2 kPa, výšky do 10 m | m3 | 6.75
155 | K | 943943292 | Príplatok za prvý a každý ďalší i začatý mesiac používania lešenia priestorového ľahkého bez podláh výšky do 10 m a nad 10 do 22 m | m3 | 6.75
156 | K | 943943821 | Demontáž lešenia priestorového ľahkého bez podláh pri zaťaženie do 2 kPa, výšky do 10 m | m3 | 6.75
157 | K | 943955021 | Montáž lešeňovej podlahy s priečnikmi alebo pozdĺžnikmi výšky do do 10 m | m2 | 2.25
158 | K | 943955191 | Príplatok za prvý a každý i začatý mesiac použitia lešeňovej podlahy pre všetky výšky do 40 m | m2 | 2.25
159 | K | 943955821 | Demontáž lešeňovej podlahy s priečnikmi alebo pozdľžnikmi výšky do 10 m | m2 | 2.25
99 - Presun hmôt HSV
160 | K | 998009101 | Presun hmôt samostatne budovaného lešenia bez ohľadu na výšku | t | 0.421
161 | K | 998009194 | Príplatok k cene za zväčšený presun cez vymedzenú najväčšiu dopravnú vzdialenosť nad 500 do 1000 m | t | 0.421
M - Práce a dodávky M
23-M - Montáže potrubia
162 | K | 230080 | Odstavenie existujúcich zariadení od dodávky elektrickej energie-plynový kotol | sub | 1
163 | K | 230081 | Odplynenie celek trasy NTL rozvodu plynu | sub | 1
164 | K | 230011008 | Montáž potrubia z oceľových rúr trieda 11 - 13 D x t 22 x 2.6 | m | 16
165 | M | 1411089000 | Rúry oceľové bezšvové hladké, rozmery v zmysle STN 42 5714 (STN EN 10 220):DN15 (21,3x2,0) | m | 16
166 | K | 230011045 | Montáž potrubia z oceľových rúr trieda 11 - 13 D x t 48 x 2.9 | m | 12
167 | M | 1412086500 | DN40 (48x2,9)- navrhované potrubie rozvodu plynu | m | 12
171 | K | 230021014 | Montáž rúrových dielov privarovacích, tr. 11-13 do 1 kg D x t 48 x 2.9 | ks | 8
172 | M | 3194116400 | Rúrový oblúk kolenový 3D, 90°, materiál 11 353.1, STN 10253-1 DN40 - navrhované potrubie | ks | 16
173 | K | 230020674 | Zhotovenie odbočky tr. 11 - 13 D x t 89 x 3.6 - DN40 | ks | 2
174 | K | 230040010 | Montáž závitových dielov DN 2 1/2" | ks | 1
175 | M | 1240810 | Guľový kohút závitový DN40 | ks | 2
176 | K | 230040003 | Montáž závitových dielov DN 3/8" tlakomer a príslušenstvo | ks | 5
177 | M | 3884100000 | Tlakomer D160, typ 03333, rozsah 0 až 10 kPa, STN 25 7210 | ks | 1
178 | M | 3885000390 | Návarok pre tlakomer G1/2" | ks | 5
179 | K | 230050001 | Montáž uloženia | sub | 1
180 | M | 42310000 | Objímka dvojdielna, dvojskrutková |  | 0
181 | M | 423000003 | 48-53 mm / M8 (DN40) | ks | 16
182 | M | 423000006 | 87-92 mm / M8 (DN80) | ks | 3
183 | M | 42310006 | Závitová tyč M8 | bm | 5
184 | M | 42310007 | Hmoždina murivo pre M8 | ks | 16
185 | M | 42310008 | Chemická kotva M10 | ks | 4
186 | M | 245926100 | Protipožiarny tmel Pyrocryl 320 ml | ks | 2
187 | K | 230050031 | Montáž doplnkových konštrukcií - z profilov. materiálov | kg | 35
188 | K | 230120043 | Čistenie potrubia prefúkavaním alebo preplachovaním DN 32 | m | 28
189 | K | 230120072 | Značenie potrubia štítkami podľa STN 13 0072 | ks | 4
190 | M | 5489511000 | Štítok | ks | 4
191 | K | 230170004 | Príprava pre skúšku tesnosti do DN 200 | úsek | 1
192 | K | 230200032 | Montáž plynovodu zváraním do DN200 | m | 28
193 | K | 230230017 | Tlaková skúška NTL rozvodu v zmysle STN EN 1775 | m | 28
194 | K | 230230121 | Príprava na tlakovú skúšku vzduchom a vodou do 0,6 MPa | úsek | 1
195 | K | 230230201 | Príprava na odstránenie plynu z potrubia dusíkom | úsek | 1
196 | K | 230230215 | Odstránenie plynu z potrubia dusíkom do DN 200 | m | 30
197 | K | 230230291 | Uzavretie alebo otvorenie uzáveru v DRZ | ks | 2
198 | K | 230230292 | Napustenie potrubia plynom v úseku od HUP až po vstup na kaskádu kotlov | m | 50
199 | K | HZS000113 | Ostatné nešpecifikované | hod | 32
200 | K | HZS0001132 | Murárska výpomoc | hod | 8
201 | K | MV | Murárske výpomoci | % | 34.392
202 | K | PPV | Podiel pridružených výkonov | % | 34.258
OST - Ostatné
203 | K | 1 | Overovanie spôsobilosti vyhradených technických zariadení v zmysle vyhlášky č. 508/2009 Z.z.- vyhradené technické zariadenia plynové | sub | 1
204 | K | 2 | Revízia, revízna správa | sub | 1
205 | K | 2 | Odborné prehliadky po tlakových skúškach | sub | 1
25-M - Povrch. úprava strojov a zariadení
206 | K | 250020001 | Čistenie oceľovou kefou pred povrchovou úpravou (stupeň očistenia Cr 3) technolog.konštrukcie tr.II. | m2 | 5
207 | K | 250020051 | Oprašovanie pred povrchovou úpravou technolog.konštrukcie tr.II. | m2 | 5
208 | K | 250020101 | Základný náter jednozložkový technolog.konštrukcie tr.II. | m2 | 5
209 | K | 250020201 | Ostatné nátery jednozložkové technolog.konštrukcií tr.II. 2x7m2 | m2 | 8
210 | M | 2462151100 | Farba syntetická základná šedá S 2000 | kg | 1
211 | M | 2462167100 | Email syntetický vonkajší Industrol šedý S 2013 | kg | 2
212 | M | 2464201200 | Riedidlo pre syntetické nátery striekaním S 6001 | kg | 1
213 | K | 250030001 | Čistenie oceľ.kefou pred povrchovou úpravou /stup.očist.,Cr 3/potrubia priemyslového do DN 50 | m2 | 4
214 | K | 250030051 | Oprašovanie potrubia priemyslového | m2 | 5
215 | K | 250030101 | Základný jednozložkový náter potrubia priemyslového | m2 | 5
216 | K | 250030201 | Ostatné jednozložkové nátery potrubia priemyslového 2x13m2 | m2 | 2
217 | M | 2462151100-1 | Farba syntetická základná šedá S 2000 | kg | 1.5
218 | M | 2462168100-1 | Email syntetický vonkajší Industrol žltý S 2013 | kg | 4
219 | M | 2464201200-1 | Riedidlo pre syntetické nátery striekaním S 6001 | kg | 1.5
220 | K | PD | Presun dodávok | % | 6.488
221 | K | PPV | Podiel pridružených výkonov | % | 5.348
M - Práce a dodávky M
21-M - Elektromontáže
222 | K | 210800113-D | Demontáž a likvidácia káblov | m | 80
Riadiaci systém v RMS1
223 |  | DKO013010 | DDC, DDC jednotka, 24 V DC, Príkon.: 5 VA, IP40 | ks | 1
224 |  | DRS002011 | SW pre komunikáciu RS s DDC jednotkou | ks | 1
225 |  | DRS001034 | REM-08, Modul 8x prep. relé 230V/5A, ručné ovládanie | ks | 4
226 |  | DRS001041 | REM-04, Modul 4x spín. relé 230V/5A pre snímače plynu JTO | ks | 1
227 |  | DRS001038 | DIRAS-ST, Obslužný terminál - RS232, RS485, displej 4x20 znakov, membrán. klávesnica | ks | 1
228 |  | DRS001042 | DIRAS-Ak, Riadiaci systém 8 x AI, 8 x DI, 16 x DO | ks | 2
229 |  | DRS002025 | DIRAS-Ak, Užívateľská príručka pre konkrétnu aplikáciu s RS 8 x AI, 8 x DI, 16 x DO | ks | 2
230 |  | DRS002114 | Webserver, Konfigurácia dátového bodu pre Web server | d/b | 101
231 |  | DRS006014 | Amini, Užívateľská príručka pre konkrétnu aplikáciu | ks | 1
232 |  | DRS006148 | AMINI4W2, Malý kompaktný RS 8DI, 8D0, 8AI, 4AO, RS232, RS485, Ethernet, 1MB RAM | ks | 1
233 |  | DRS002014 | Konfigurácia dátového bodu procesného RS | d/b | 101
234 |  | DZD006030 | TCL 024-124, Spínaný zdroj DC 24V/1A ( -10°÷70°C), AC 230 V, 50 Hz, 24 W, IP20 | ks | 1
235 |  | DZD006034 | TCL 060-124, Spínaný zdroj DC 24V/2,5A ( -10°÷70°C), AC 230 V, 50 Hz, 60 W, IP20 | ks | 1
236 |  | DRS002006 | Impl. SW, oživenie, kompl. a prev. skúšky, Ing. | v/v | 67
237 |  | DRS002012 | Konfigurácia v/v bodu RS | v/v | 67
238 |  | PDO001001 | Mimostavenisková preprava a doprava | % | 4.8
239 |  | PDO001004 | Presun | % | 1
Rozvádzač RMS1 dodávka a montáž
240 |  | 3451009800 | PG9, Plastová priechodka, fí 9 | ks | 36
241 |  | 3451010000 | PG11, Tesniaca vývodka s upevňovacou maticou | ks | 31
242 |  | 3451010200 | PG13,5, Tesniaca vývodka s upevňovacou maticou. | ks | 14
243 |  | 3451010300 | PG16, Tesniaca vývodka s upevňovacou maticou. | ks | 3
244 |  | 3451010400 | PG21, Tesniaca vývodka s upevňovacou maticou. | ks | 2
245 |  | 3451312200 | 25x60 šxv, Perforovaný žľab do rozvádzača (25x60), sivý | m | 1.25
246 |  | 3451312500 | 40x40 šxv, Perforovaný žľab do rozvádzača (40x40) | m | 1.95
247 |  | 3451312600 | 40x60 šxv, Perforovaný žľab do rozvádzača (40x60), sivý | m | 2.6
248 |  | 3451312900 | 60x60 šxv, Perforovaný žľab do rozvádzača (60x60), sivý | m | 0.6
249 |  | 3451313200 | 80x60 šxv, Perforovaný žľab do rozvádzača (80x60), sivý | m | 2.45
250 |  | 3470100900 | BA9S, Žiarovka biela 28 V AC/DC, 60 mA | ks | 1
251 |  | 3580266706 | S40JD1104.A6, Vypínač na povrch rozvádzača, 40A, 4 p | ks | 1
252 |  | 3580760006/1 | LTN-2B-1, Istič 1pólový., 2A, Char.: B, 1 p | ks | 2
253 |  | 3580760008/2 | LTN-6B-1, Istič 1pólový. Rada Minia., 6A, Char.: B, 1 p | ks | 10
254 |  | 3580760039 | LTN-6C-1, Istič, 6A, Char.: C, 1 p | ks | 5
255 |  | 3580760040 | LTN-10C-1, Istič, 10A, Char.: C, 1 p | ks | 2
256 |  | 3580760049/3 | LTN-2C-1N, Istič 1+N pólový., 2A, Char.: C, 1+N p | ks | 1
257 |  | 3580760201 | LTN-25C-3, Istič, 25A, Char.: C, 3 p | ks | 1
258 |  | 3580760320 | PS-LT-1100, Pomocný spínač ističa. 1zapínací+1vypínací. 0,5 TE. | ks | 8
259 |  | 3580760360 | OFI-40-4-100A-G, Chránič,4 póly,100 mA,Icn=10kA, A-G,rázovo odolný., 40A, 4 p | ks | 1
260 |  | 3580760366 | LFN-40-4-030AC, Chránič,4 póly,30 mA,Icn=10kA, AC., 40A, 4 p | ks | 1
261 |  | 3580760389 | OLI-6B-1N-030-A, Prúdový chránič s nadprúdovou ochranou., 6A, Char.: B, 2 p | ks | 3
262 |  | 358P01001 | 245 52, 2 poloh.ovládacia hlavica, fi 22,5mm | ks | 2
263 |  | 358P01002 | 245 53, 3 poloh.ovládacia hlavica, fi 22,5mm | ks | 1
264 |  | 358P01004 | 244 04, Stláčacia hlavica presvetl., červená, fi 22,5mm | ks | 1
265 |  | 358P01007 | 248 31, Spínacia jednotka,montáž na spoj.adaptér | ks | 4
266 |  | 358P01008 | 248 32, Rozpínacia jednotka, montáž na spoj.adaptér | ks | 1
267 |  | 358P01009 | 247 80, Jednotka s objímkou pre stláč.hlavicu presvetlenú; | ks | 1
268 |  | 358P01010 | 248 28E233, Spojovací diel pre 3 jednotky | ks | 4
269 |  | 358P01012 | 248 02, Lem-nosič štítkov 13 znakový-kruh | ks | 4
270 |  | 358P01013 | 249 00, Štítok čistý čierny 13 znakov | ks | 4
271 |  | 358P760206 | S1L-1000/10, Prepojovacia lišta k ističom LST 1-pólová, 1 p | ks | 1
272 |  | 358P760207 | S3L-1000/16, Prepojovacia lišta k ističom LST 3-pólová, 3 p | ks | 1
273 |  | 358P760208 | EKC-3, Koncová krytka k 3p prepájacej lište na ističe LPN. | ks | 5
274 |  | DDF001003 | RTO16, Rázová oddeľovacia tlmivka. 16 A., 1 p | ks | 2
275 |  | DDF001006 | DA 275-DF2, Prepäťová ochrana triedy D s VF filtrom, prevadzkový prúd zariadenia 2A., Trieda: D, 2 p | ks | 1
276 |  | DDF001102B | SLP 275 V/4, 20kA (8/20), 4 póly. Typ 2. Vyberateľné moduly varistorov., Trieda: C, 4 p | ks | 1
277 |  | DHL001001 | L94-G-24, Signálka LED RAMI, 24V AC/DC, zelená, fi 14mm | ks | 14
278 |  | DHL001002 | L94-R-24, Signálka LED RAMI, 24V AC/DC, červená, fi 14mm | ks | 1
279 |  | DKA001001 | PT570 730, Miniatúrne relé PT, 230V AC, 4 p | ks | 26
280 |  | DKA001003 | YPT 78 704, Pätica pod miniatúrne relé, 4 pólová, I=6A, 4 p | ks | 26
281 |  | DKA001004 | YMRCW230, Ochranný modul pre min.relé PT 570 730, 230V | ks | 26
282 |  | DKA001006 | PT28 800, Kovová spona pre uchytenie min.relé | ks | 26
283 |  | DKM001001 | LC1K0610P7, Ministýkač, cievka 230V, 4x spínací kontakt, 6A, 4 p | ks | 1
284 |  | DKM001002 | LC1K0910P5, Ministýkač, cievka 230V, 4x spínací kontakt, 9A, 4 p | ks | 3
285 |  | DKM001006 | LA4KA1U, RC člen pre ministykače. | ks | 4
286 |  | DRM003001 | TS 35/100, DIN lišta nosná TS35 plná | ks | 3.5
287 |  | DRM005001 | ZSE-03, Zásuvka soklová na DIN lištu | ks | 3
288 |  | DRM007002 | 5x20, Trubičková poistka | ks | 32
289 |  | DRM010600 | 800x1200x300 šxvxh, Pomocný materiál a práca pre rozvádzač 800x1200x300, plech | ks | 1
290 |  | DSH008001 | HRH-5, Elektródové zariadenie na DIN lištu, 24-240 V AC/DC, 2 VA, IP 40 | ks | 1
291 |  | DSK001006 | AE 1280500 *, Rozvádzač, 800x1200x300 šxvxh | ks | 1
292 |  | 210190003 | Montáž oceľoplechovej rozvodnice do váhy 100 kg | ks | 1
293 |  | DXS002001 | IK 100002, Svorka radová bez bočnice, Béžová, 2,5 mm2 | ks | 126
294 |  | DXS002003 | IK 100006, Svorka radová bez bočnice, Béžová, 6 mm2 | ks | 9
295 |  | DXS002005 | IK 101002, Svorka radová bez bočnice, Modrá, 2,5 mm2 | ks | 32
296 |  | DXS002007 | IK 101006, Svorka radová bez bočnice, Modrá, 6 mm2 | ks | 3
297 |  | DXS002009 | IK 100202, Bočnica - koncová doska, Béžová, 2,5 mm2 | ks | 6
298 |  | DXS002010 | IK 100204, Bočnica - koncová doska, Bežová, 4-6 mm2 | ks | 4
299 |  | DXS002011 | IK 101202, Bočnica - koncová doska, Modrá, 2,5 mm2 | ks | 1
300 |  | DXS002012 | IK 101204, Bočnica - koncová doska, Modrá, 4-6 mm2 | ks | 2
301 |  | DXS002013 | IK 108001, Oddeľovacia doska, Červená, 2,5 mm2 | ks | 3
302 |  | DXS002015 | IK 100401, Prepojovací mostík viacsvorkový pre 45 svoriek, 2,5 mm2 | ks | 1
303 |  | DXS002017 | IK 100413, Prepojovací mostík viacsvorkový pre 31 svoriek, 6 mm2 | ks | 1
304 |  | DXS002018 | IK 100611, Skrutka a dištančná objímka - valček, 2,5 mm2 | ks | 30
305 |  | DXS002020 | IK 100683, Skrutka a dištančná obímka, 6 mm2 | ks | 10
306 |  | DXS002021 | IK 141004/SKSFR4/, Svorka poistková bez bočnice pre poistku 5x20 mm, 4 mm2 | ks | 32
307 |  | DXS002022 | IK 190030, Štítok popisovací čistý (100x)., Biela | ks | 5.04
308 |  | DXS002024 | IK 131204, Koncová doska k poistkovej svorke IK141004., béžová | ks | 4
309 |  | DXS003001 | RSD 88, Koncová zvierka., Čierna, Biela | ks | 20
310 |  | DXS004001 | RSA PE4, Zemniaca svorka radová s bočnicou, Z/ž, 4 mm2 | ks | 32
311 |  | DXS004002 | RSA PE6, Zemniaca svorka radová s bočnicou, Z/ž, 6 mm2 | ks | 5
312 |  | PDO001001 | Mimostavenisková preprava a doprava | % | 4.8
313 |  | PDO001004 | Presun | % | 1
Prístroje MaR + PRS dodávka a montáž
314 |  | 3410518300 | 863159-3-1/3, Flexo šnúra, 3x1, 3 m | ks | 1
315 |  | MEM000001 | Montáž Flexo šnúry | ks | 1
316 |  | 3450318320 | 4FN 150 84, Zásuvka nad omietku, 16A, 250V, IP44 | ks | 3
317 |  | 210111031 | Domová zásuvka v krabici pre vonkajšie prostredie 10/16 A 250 V 2P + Z | ks | 3
318 |  | 3450367293 | OBO krabica A8/5, Krabica na povrch, plast, farba sivá, bez priechodiek, so svorkovnicou | ks | 2
319 |  | 210010351 | Škatuľová rozvodka z lisov. izolantu vč. ukončenia káblov a zapojenia vodičov typ 6455-11 do 4 mm2 | ks | 2
320 |  | 3450927000 | 6455-11, Krabicová rozvodka malá (Acedur) | ks | 8
321 |  | 210010351 | Škatuľová rozvodka z lisov. izolantu vč. ukončenia káblov a zapojenia vodičov typ 6455-11 do 4 mm2 | ks | 8
322 |  | 3570332400 | XALK178E, Jednotlačítkový ovládač s hlavicou typu J, 6A/240V, IP54, sp. aj rozp. jednotka | ks | 2
323 |  | MPR000004 | Montáž jednotlačítkového ovládača s hlavicou typu J | ks | 2
324 |  | 3580224800 | S10JPD1103.A6, Vypínač v škatuli, montáž na povrch, 230V/10A AC, IP54, 10A, 3 p | ks | 7
325 |  | MQM000001 | Montáž spínača v škatuli | ks | 7
326 |  | 3580760181 | LTN-32B-3, Istič, 32A, Char.: B, 3 p | ks | 1
327 |  | MFA000002 | Istič 3f do existujúceho rozvádzača | ks | 1
328 |  | MPR000007 | Zapojenie ovládania čerpadla | ks | 7
329 |  | 210290741 | Montáž motorického spotrebiča,elektromotora (s prenesením do vzdialenosti 5 m) do 1 kW | ks | 13
330 |  | DID004030 | Protokol o poinštalačnej kontrole detektorov plynu | sub | 3
331 |  | DIZ00102113 | BX1400U-FR, Záložný zdroj 700W, Maximálny vstupný prúd: 6 A, 230 V AC, 700W | ks | 1
332 |  | MPR000001 | Zapojenie ovládania kotla | ks | 5
333 |  | MPR000011 | Zapojenie ovládania TČ | ks | 2
334 |  | DPR005510 | 4FK 283 69, Dátová zásuvka 2xRj45 Cat. 5e (tienený) | ks | 1
335 |  | 210111022/1 | Dátová zásuvka v krabici 2xRj45 2x zapojenie | ks | 1
336 |  | DRS001040 | Modir, GSM modul - monitorovací systém cez SMS | ks | 1
337 |  | DRS001071 | Par-GSM, Parametrizovanie GSM komunikátora | ks | 1
338 |  | DSE001002 | ARA661, Servopohon, AC 230V 50 Hz, trojbod, 120 s, 6 Nm, 230 V AC, 5 VA, IP41 | ks | 6
339 |  | 360430028/1 | Montáž servopohonu vrátane zoradenia | ks | 6
340 |  | DSH001002 | EP 901, Hladinová sonda, prevedenie zátka do drezu. | ks | 2
341 |  | 360410182 | Montáž ponornej elektródy, typ EP 901 | ks | 2
342 |  | DSI002001 | 4FE60115, Húkačka Piráta. 230 V., 230 V AC, 40 VA, IP54 | ks | 1
343 |  | 210140652 | Elektrická húkačka typ CE | ks | 1
344 |  | DSP004001 | MBS3000, Snímač tlaku. M20x1,5., 0-600 kPa, 4-20 mA, <30 mA, IP68 | ks | 1
345 |  | 361410081/1 | Montáž snímača tlaku | ks | 1
346 |  | DSQ001001A | DRZ-GI30N, Držiak pre montáž GI30N | ks | 2
347 |  | DSQ001001B | GI30WN, Detektor pre zemný plyn, 12 V DC, 1 W, IP55 | ks | 2
348 |  | MSQ000001 | Montáž detektora plynu vrátane preskúšania | ks | 2
349 |  | DSQ001002 | GIC40N, Detektor pre kysličník uhoľnatý, 12 V DC, 1 W, IP55 | ks | 1
350 |  | MSQ000001 | Montáž detektora plynu vrátane preskúšania | ks | 1
351 |  | DST003020B | TG8J-40, Snímač teploty s kábl.vývodom, Ni 1000, 6180ppm, kábel 2 m, -60 až 200 C, R, IP67 | ks | 2
352 |  | 360410028/1 | Montáž príložného snímača teploty | ks | 2
353 |  | DST003110B | NS111A, Snímač teploty priestorový, Ni1000, 6180 ppm, -30 až 80 °C, R, IP65 | ks | 2
354 |  | 360410027/1 | Montáž snímača teploty s konzolou | ks | 2
355 |  | DST003140B | NS141, Snímač príložný, Ni1000, 6180 ppm., -30 až 120 °C, R, IP65 | ks | 11
356 |  | 360410028/1 | Montáž príložného snímača teploty | ks | 11
357 |  | MVS000004 | Zapojenie ventila plynu | ks | 1
358 |  | DVS003001 | M20x1,5, Ventil tlakomerový skúšobný s čapom a nátrub. prípojkou, mosadz, PN 25, 200 °C | ks | 1
359 |  | MVS000001 | Montáž skúšobného tlakomerového ventilu | ks | 1
360 |  | PDO001001 | Mimostavenisková preprava a doprava | % | 4.8
361 |  | PDO001003 | Podružný materiál | % | 3
362 |  | PDO001004 | Presun | % | 1
363 |  | PMO001002 | PPV | % | 6
364 | Prístroje Eli dodávka a montáž
365 |  | 3450234800 | 4FN 575 130, Vypínač jednopólový nad omietku, radenie 1, 10A/250V, IP44 | ks | 1
366 |  | 210110021 | Spínač nástenný pre prostredie vonkajšie a mokré, včítane zapojenia jednopólový - radenie 1 | ks | 1
367 |  | 3450234900 | 4FN 575 131, Vypínač dvojpólový nad omietku, radenie 2, 10A/250V, IP44 | ks | 1
368 |  | 210110022 | Spínač nástenný pre prostredie vonkajšie a mokré, včítane zapojenia dvojpólový - radenie 2 | ks | 1
369 |  | 3450927000 | 6455-11, Krabicová rozvodka malá (Acedur) | ks | 4
370 |  | 210010351 | Škatuľová rozvodka z lisov. izolantu vč. ukončenia káblov a zapojenia vodičov typ 6455-11 do 4 mm2 | ks | 4
371 |  | 3470301000 | Trubica 120cm, Trubica 36W, 230 V, 36W | ks | 12
372 |  | 34801586P1 | Panama, Vonkajšie svietidlo nástenné so senzorom, úsporná žiarovka, 230V, 22W, IP44 | ks | 1
373 |  | 210200073 | Svietidlo žiarovkové - typ 313 09 02 - 60 W, priem., nástenné | ks | 1
374 |  | 3480164000 | 531 31 04, Svietidlo žiarivkové, 230 V AC, 2 x 36 W, IP54 | ks | 6
375 |  | 210201082 | Svietidlo žiarivkové - typ 531 16 01 - 2x40 W, včít. retiazk. záves | ks | 6
376 |  | 34801689P0 | Setro 11W,900lm,IP64, Núdzové svietidlo 11W, 230V, 11W, IP64 | ks | 1
377 |  | 211200101 | Núdzové orientačné svietidlo NOO 1/MM | ks | 1
378 |  | 3481200800 | Starter PHILIPS 4-65W S 10, Štarter pre žiarivkové svietidlo, 230 V | ks | 12
379 |  | 3570226300 | Mi-75211, 1x16A/400 V/ 5-pól, 1x16A/230V,1x 24V/4 A, istenie poistkami, vypínač | ks | 1
380 |  | MPR000003 | Montáž rozvodnice Mi | ks | 1
381 |  | PDO001001 | Mimostavenisková preprava a doprava | % | 4.8
382 |  | PDO001003 | Podružný materiál | % | 3
383 |  | PDO001004 | Presun | % | 1
384 |  | PMO001002 | PPV | % | 6
Kabeláž dodávka a montáž
385 |  | 1321121100 | M8x1000, Tyč oceľová závitová, M8x1000mm | ks | 10
386 |  | 1322460000 | 30x5 mm, Tyč oceľová plochá 11373, 30mm šírka x 5mm hrúbka | kg | 4
387 |  | 1323101000 | 20x20x3, Uholník rovnoramenný 11373 (L-profil), 20x20mm, 3mm hrúbka | kg | 4
388 |  | 1323102800 | 30x30x3, Uholník rovnoramenný 11373 (L-profil), 30x30mm, 3mm hrúbka | kg | 4
389 |  | 2830406000 | 8 mm, Hmoždina, dodávka vrátane podložky, skrutky 8 mm | ks | 120
390 |  | 2830406010 | EM8, Kotva pre závitovú tyč EM8 | ks | 10
391 |  | 2830406500 | 10 mm, Hmoždina, dodávka vrátane podložky, skrutky 10 mm | ks | 40
392 |  | 2830422500/2 | 12x150, Hmoždina, dodávka vrátane podložky, skrutky 12x150 | ks | 4
393 |  | 3410102800 | CYKY-J 3x1,5, Celoplastový kábel | m | 278
394 |  | 3410103000 | CYKY-O 2x1,5, Celoplastový kábel | m | 6
395 |  | 3410109200 | CYKY-J 5x1,5, Celoplastový kábel | m | 50
396 |  | 3410109400 | CYKY-J 5x4, Celoplastový kábel | m | 10
397 |  | 3410109500 | CYKY-J 5x6, Celoplastový kábel | m | 30
398 |  | 3410300700 | FTP 4x2x0,5, Kábel oznamovací medený | m | 40
399 |  | 3410306000 | JYTY 2x1, Tienený kábel | m | 189
400 |  | 3410306600 | JYTY 4x1, Tienený kábel | m | 118
401 |  | 3410549600 | CMSM 7x0,75, Šnúra medená | m | 10
402 |  | 3410560600 | H05VV-F 2X0,75, Šnúra medená | m | 106
403 |  | 3410561200 | H05VV-F 3G0,75, Šnúra medená | m | 20
404 |  | 3410561400 | H05VV-F 3G1,0, Šnúra medená | m | 10
405 |  | 3410563200 | H05VV-F 5G0,75, Šnúra medená | m | 150
406 |  | 341P324402 | CAN-BUS 3x0,75, Tienený kábel | m | 28
407 |  | 341P324500 | DEVIflex 18T, Vykurovací kábel 130W | m | 16
408 |  | 3450705400 | FXP16, Tvrdená plast.trubka 750Nm, vonkajší priemer 16mm | m | 40
409 |  | 3450705500 | FXP20, Tvrdená plast.trubka 750Nm, vonkajší priemer 20mm | m | 30
410 |  | 3450710400 | FXP32, Tvrdená plast.trubka 750Nm, vnút. priemer 32mm | m | 10
411 |  | 3450710420 | FXP50, Tvrdená plast.trubka 750Nm, vnút. priemer 50mm | m | 5
412 |  | 3450927000 | 6455-11, Krabicová rozvodka malá (Acedur) | ks | 2
413 |  | 3451009800 | PG9, Plastová priechodka, fí 9 | ks | 8
414 |  | 3451010000 | PG11, Tesniaca vývodka s upevňovacou maticou | ks | 15
415 |  | 3451010200 | PG13,5, Tesniaca vývodka s upevňovacou maticou. | ks | 10
416 |  | 3451100100/1 | CL 20, Príchytka pre plast. trubku FX20 | ks | 25
417 |  | 3451100100/2 | CL 16, Príchytka pre plast. trubku FX16 | ks | 35
418 |  | 3451100300 | CL 32, Príchytka pre plast. trubku FX32 | ks | 8
419 |  | 3451303800 | LV 18X13, Lišta vkládacia 18x13 | m | 24
420 |  | 3451304300 | LH 20X20, Lišta hranatá 20x20 | m | 18
421 |  | 3451307000 | LH 40X40, Lišta hranatá 40x40 | m | 12
422 |  | 3451309100 | LH 80X40, Lišta hranatá 80x40 | m | 10
423 |  | 3451310800 | LVH120X40, Lišta hranatá 120x40 | m | 6
424 |  | 5628900000 | 120J, Štítok na označenie káblového vývodu | ks | 126
425 |  | DEL004001 | MARS 62/50, Káblový žľab plechový MARS 62/50 | m | 10
426 |  | DEL004002 | Veko žľabu 62, Kryt žľabu veľ. 62 | m | 10
427 |  | DEL004003 | Nosník 62, Podpera žľabu veľ. 62 | ks | 12
428 |  | 210010071 | Rúrka elektroinšt., pancierová z PH uložená voľne alebo pod omietkou typ 8013, 13 mm | m | 40
429 |  | 210010072 | Rúrka elektroinšt., pancierová z PH uložená voľne alebo pod omietkou typ 8016, 16 mm | m | 30
430 |  | 210010074 | Rúrka elektroinšt., pancierová z PH uložená voľne alebo pod omietkou typ 8029, 29 mm | m | 10
431 |  | 210010084 | Rúrka elektroinšt. pancierová z PH uložená pevne typ 8029, 29 mm | m | 5
432 |  | 210010101 | Lišta elektroinšt. z PH vč. spojok, ohybov, rohov, bez krabíc, uložená pevne typ L 20 preťahovací | m | 42
433 |  | 210010102 | Lišta elektroinšt. z PH vč. spojok, ohybov, rohov, bez krabíc, uložená pevne typ L 40 preťahovací | m | 12
434 |  | 210010104 | Lišta elektroinšt. z PH vč. spojok, ohybov, rohov, bez krabíc, uložená pevne typ L 70 preťahovací | m | 10
435 |  | 210010106 | Lišta elektroinšt. z PH vč. spojok, ohybov, rohov, bez krabíc, uložená pevne typ LV 80 - 2780 | m | 6
436 |  | 210010351 | Škatuľová rozvodka z lisov. izolantu vč. ukončenia káblov a zapojenia vodičov typ 6455-11 do 4 mm2 | ks | 2
437 |  | 210020651 | Oceľová nosná konštrukcia pre prístroje a el. zariad. hmotnosti do 5 kg | ks | 22
438 |  | 210100001 | Ukončenie vodičov v rozvádzač. vč. zapojenia a vodičovej koncovky do 2.5 mm2 | ks | 258
439 |  | 210100002 | Ukončenie vodičov v rozvádzač. vč. zapojenia a vodičovej koncovky do 6 mm2 | ks | 10
440 |  | 210100201 | Ukončenie šnúry v gumenej hadici s prierezom do 2 x 4 mm2 | ks | 7
441 |  | 210100204 | Ukončenie šnúry v gumenej hadici s prierezom do 3 x 4 mm2 | ks | 6
442 |  | 210100219 | Ukončenie šnúry v gumenej hadici s prierezom do 5 x 6 mm2 | ks | 12
443 |  | 210100221 | Ukončenie šnúry v gumenej hadici s prierezom do 7 x 6 mm2 | ks | 1
444 |  | 210100251 | Ukončenie celoplastových káblov zmrašť. záklopkou alebo páskou do 4 x 10 mm2 | ks | 20
445 |  | 210100258 | Ukončenie celoplastových káblov zmrašť. záklopkou alebo páskou do 5 x 4 mm2 | ks | 3
446 |  | 210100259 | Ukončenie celoplastových káblov zmrašť. záklopkou alebo páskou do 5 x 10 mm2 | ks | 1
447 |  | 210100262 | Ukončenie celoplastových káblov zmrašť. záklopkou alebo páskou do 12 x 4 mm2 | ks | 1
448 |  | 210100301 | Príplatok za ukončenie tienenia kábla (v plášti) vrátane zapojenia | ks | 31
449 |  | 210100501 | Ukončenie celoplastových káblov páskou SL alebo zmršťovacou záklopkou do 2 x 1 mm2 | ks | 17
450 |  | 210100503 | Ukončenie celoplastových káblov páskou SL alebo zmršťovacou záklopkou do 4 x 1 mm2 | ks | 14
451 |  | 210802122 | Šnúra a banský kábel /v mm2/ voľne uložené CMSM 7x0.75 | m | 10
452 |  | 210802301 | Šnúra a banský kábel /v mm2/ voľne uložené CYSY 2x0.75 | m | 106
453 |  | 210802306 | Šnúra a banský kábel /v mm2/ voľne uložené CYSY 3x0.75 | m | 20
454 |  | 210802307 | Šnúra a banský kábel /v mm2/ voľne uložené CYSY 3x1 | m | 10
455 |  | 210802316 | Šnúra a banský kábel /v mm2/ voľne uložené CYSY 5x0.75 | m | 150
456 |  | 210810041 | Silový kábel 750 - 1000 V /mm2/ pevne uložený CYKY-CYKYm 750 V 2x1.5 | m | 6
457 |  | 210810045 | Silový kábel 750 - 1000 V /mm2/ pevne uložený CYKY-CYKYm 750 V 3x1.5 | m | 278
458 |  | 210810055 | Silový kábel 750 - 1000 V /mm2/ pevne uložený CYKY-CYKYm 750 V 5x1.5 | m | 50
459 |  | 210810057 | Silový kábel 750 - 1000 V /mm2/ pevne uložený CYKY-CYKYm 750 V 5x4 | m | 10
460 |  | 210810546 | Silový kábel 750 - 1000 V /mm2/ pevne uložený CYKOY 750 V 5x6 | m | 30
461 |  | 210860221 | Kábel pre riadiace a automatizačné systémy elektrární pevne uložený JYTY s Al fóliou 2x1 mm | m | 189
462 |  | 210860222 | Kábel pre riadiace a automatizačné systémy elektrární pevne uložený JYTY s Al fóliou 4x1 mm | m | 118
463 |  | 210950203 | Príplatok na zaťahovanie káblov, váha kábla do 4 kg | m | 80
464 |  | 211010002 | Osadenie polyamidovej príchytky do tehlového muriva HM 8 | ks | 120
465 |  | 211010003 | Osadenie polyamidovej príchytky do tehlového muriva HM 10 | ks | 40
466 |  | 211010012 | Osadenie polyamidovej príchytky do muriva z tvrdého kameňa, jednoduchého betónu a železobetónu HM 12 | ks | 4
467 |  | 211800812 | Oznamovací kábel pre vnútorné rozvody pevne uložený BYFY 5 x 2 x 0,5 mm | m | 40
468 |  | 220260721 | Žľab káblový MARS 62x50,montáž na vopred pripravené body,uzavretie veka | m | 10
469 |  | 460680023 | Vybúranie otvoru 0,01-0,025m2, úprava omietky, v tehlovom múre s hrúbkou 45 cm | ks | 2
470 |  | 460680024 | Vybúranie otvoru 0,01-0,025m2, úprava omietky, v tehlovom múre s hrúbkou 60 cm | ks | 1
471 |  | MBL001001 | Montáž podpery žľabu | ks | 12
472 |  | MVS000013 | Montáž vykurovacieho kábla | m | 16
473 |  | PDO001001 | Mimostavenisková preprava a doprava | % | 4.8
474 |  | PDO001002 | Stratné | % | 5
475 |  | PDO001003 | Podružný materiál | % | 3
476 |  | PDO001004 | Presun | % | 1
477 |  | PMO001002 | PPV | % | 6
478 | Pospájanie a uzemnenie dodávka a montáž
479 |  | 2830406600 | 12 mm, Hmoždina, dodávka vrátane podložky, skrutky 12 mm | ks | 8
480 |  | 211010004 | Osadenie polyamidovej príchytky do tehlového muriva HM 12 | ks | 8
481 |  | 3410413800 | H07V-K 6, Silový vodič | m | 75
482 |  | 210220451 | Ochranné pospájanie v práčovniach, kúpeľniach, voľne ulož.,alebo v omietke Cu 4-16mm2 | m | 75
483 |  | 3410415200 | H07V-K 16, Silový vodič | m | 40
484 |  | 210220003 | Uzemňovacie vedenie na povrchu Cu do 50 mm2 | m | 40
485 |  | 3540200400 | DJ4D, Držiak zvodovej tyče | ks | 1
486 |  | 3540201700 | UZS 01, HR-svorka BERNARD | ks | 18
487 |  | 210220321 | Svorka na potrub."Bernard" včít. pásika(bez vodiča a prípoj. vodiča) | ks | 18
488 |  | 3540300300 | JP 15, Zvodová tyč bez osadenia 1500 mm | ks | 1
489 |  | 210220212 | Zachyt.tyč včít.upevnenia do steny do 3 m dľžky tyče | ks | 1
490 |  | 3540300430 | ISAV1000R, Izol. dišt. držiak 550 - 1000 mm, montáž na trubku, pásik 2 m | ks | 1
491 |  | 3540403000 | PV01H, HR-Podpera vedenia do muriva a na hmoždinku | ks | 8
492 |  | MBL000001 | Montáž podpery vedenia PV | ks | 8
493 |  | 3540404900 | PV24, HR-Podpera vedenia na plechové strechy, 240 mm | ks | 5
494 |  | MBL000001 | Montáž podpery vedenia PV | ks | 5
495 |  | 3540406300 | SP1, HR-svorka pripájacia pre pripojenie kovových súčiastok | ks | 16
496 |  | 210220302 | Bleskozvodová svorka nad 2 skrutky (ST, SJ, SK, SZ, SR 01, 02) | ks | 16
497 |  | 3540406800 | SS, HR-svorka spojovacia | ks | 10
498 |  | 210220301 | Bleskozvodová svorka do 2 skrutiek (SS, SR 03) | ks | 10
499 |  | 3540408000 | ST11, HR-svorka na odkvapové potrubie priemer 160-250 mm | ks | 2
500 |  | 210220302 | Bleskozvodová svorka nad 2 skrutky (ST, SJ, SK, SZ, SR 01, 02) | ks | 2
501 |  | 3540408300 | SZ, HR-svorka skúšobná | ks | 1
502 |  | 210220302 | Bleskozvodová svorka nad 2 skrutky (ST, SJ, SK, SZ, SR 01, 02) | ks | 1
503 |  | 460520201 | Zaistenie vstupného a výstupného otvoru v stene proti vniknutiu vody d | ks | 1
504 |  | 460680023 | Vybúranie otvoru 0,01-0,025m2, úprava omietky, v tehlovom múre s hrúbkou 45 cm | ks | 1
505 |  | 460680024 | Vybúranie otvoru 0,01-0,025m2, úprava omietky, v tehlovom múre s hrúbkou 60 cm | ks | 1
506 |  | DBL002020 | OBO-5015650, Ekvipotenciálna svorkovnica - mostík | ks | 2
507 |  | MBL000002 | Ekvipotenciálna svorkovnica EPS | ks | 2
508 |  | DBL004001 | FeZn 8, FeZn 8: 1m=0,4kg | kg | 3
509 |  | 210220002 | Uzemňovacie vedenie na povrchu FeZn D 10 mm (pre ochranné pospájanie) | m | 7.5
510 |  | DBL004003 | AlFe lano 42/7, AlFe lano 42/7: 1m=0,172kg | kg | 2
511 |  | 210220112 | Zvodový vodič bez podpier FeZn lano do D 70 mm | m | 11.577
512 |  | PDO001001 | Mimostavenisková preprava a doprava | % | 4.8
513 |  | PDO001002 | Stratné | % | 5
514 |  | PDO001003 | Podružný materiál | % | 3
515 |  | PDO001004 | Presun | % | 1
516 |  | PMO001002 | PPV | % | 6
Hod.sadzby, skúšky, oživenie, školenie, prehliadky dodávka a montáž
517 |  | HZS-002/1 | Demontáž existujúcich inštalácií | hod | 12
518 |  | HZS-004 | Nešpecifikované práce | hod | 16
519 |  | DRS002007 | Školenie obsluhy MaR | hod | 6
520 |  | DID001011 | Dielenská dokumentácia pre prehliadky a skúšky | sub | 1
521 |  | MOP001001 | Východzia odborná prehliadka a skúška (revízia) | vývod | 69
522 |  | MOZ000001 | Účasť montéra na oživení | hod | 16
Monitorovacie pracovisko
523 |  | DIZ0011101 | PmRt100, Promotic runtime licencia 100 | ks | 1
524 |  | DIZ0011135 | PmWebClient 1.-2., Dátový prístup pre 1. a 2. klienta (prehliadanie obrazov, trendov a alarmov/eventov) | ks | 2
525 |  | DIZ0011120 | PmActiveX, Prístup k externým ActiveX prvkom | ks | 1
526 |  | DIZ0011140 | PmUSBstd, Hardvérový kľúč (USB dongle) štandardnej veľkosti | ks | 1
527 |  | DIZ0011160 | PaAmitProc, Súbor komunikačných, archivačných a konfiguračných procesov | ks | 1
528 |  | DIZ0011015 | DispProg, Programovanie dispeč.systému | v/v | 67
529 |  | HZS-007 | Oživenie a skúšky prepojenia aplikácie s procesnou úrovňou | hod | 12
530 |  | DIZ0010003 | PC, Počítač Core i7, 8GB, SDD, LCD 22 monitor, ethernet, 4xUSB, 230 V AC | ks | 1
531 |  | DIZ0010100 | LF, Laserová tlačiareň farebná, A4, min. 600x600dpi, USB + LAN, 230 V AC | ks | 1
532 |  | MDI000100 | Inštalácia monitorovacieho pracoviska | ks | 1
533 |  | DRS002013 | Uvedenie monitorovacieho pracoviska do prevádzky | hod | 8
534 |  | PDO001001 | Mimostavenisková preprava a doprava | % | 4.8
535 | K | 21000001 | Ostatné neuvedené | ks | 1
HZS - Hodinové zúčtovacie sadzby
536 | K | HZS000113 | Drobné murárske práce | hod | 12
537 | K | HZS000114 | Prvá východisková revízia el. zariadenia v zmysle STN 33 2000-6, vrátane vydania písomnej správy | sub | 1
Celkom EUR bez DPH

## Krycí list
[5 empty] | KRYCÍ LIST ROZPOČTU | [10 empty] | Príloha č. 1 ZoD
| Názov stavby |  |  | Zníženie nákladov na energie prostredníctvom inštalácie tepelného čerpadla v Základnej škole Šarišské Jastrabie | [8 empty] | JKSO
Kód stavby
| Názov objektu | [11 empty] | EČO
| Kód objektu | [12 empty] | Základná škola Šarišské Jastrabie
| Názov časti | [11 empty] | Miesto
Kód časti
Názov podčasti
Kód podčasti
[13 empty] | IČO | DIČ
| Objednávateľ |  |  | Obec Šarišské jastrabie
Projektant
Zhotoviteľ
|  |  |  | Rozpočet číslo | Spracoval | [7 empty] | Dňa
Merné a účelové jednotky
Počet |  |  |  | Náklady / 1 m.j. | Počet |  |  | Náklady / 1 m.j. |  | Počet |  |  |  | Náklady / 1 m.j.
|  |  | 0 | 0 |  |  | 0 | 0 |  |  |  |  | 0 |  |  | 0
|  |  |  | Rozpočtové náklady v |  |  |  | EUR
A |  | Základné rozp. náklady |  |  | B |  | Doplnkové náklady |  |  | C |  | Vedľajšie rozpočtové náklady
1 | HSV |  | Dodávky | 0 | 8 | Práca nadčas |  | 0 |  | 13 | Zariadenie staveniska |  |  | 20 | % | 0
2 |  |  | Montáž | 0 | 9 | Bez pevnej podl. |  | 0 |  | 14 | Mimostav. doprava |  |  | 20 | % | 0
3 | PSV |  | Dodávky | 0 | 10 | Kultúrna pamiatka |  | 0 |  | 15 | Územné vplyvy |  |  | 20 | % | 0
4 |  |  | Montáž | 0 | 11 |  |  | 0 |  | 16 | Prevádzkové vplyvy |  |  | 20 | % | 0
5 | "M" |  | Dodávky | 0 | [5 empty] | 17 | Ostatné |  |  | 20 | % | 0
6 |  |  | Montáž | 0 | [5 empty] | 18 | VRN z rozpočtu |  |  |  |  | 0
7 | ZRN (r. 1-6) |  |  | 0 | 12 | DN (r. 8-11) |  | 0 |  | 19 | VRN (r. 13-18) |  |  |  |  | 0
20 | HZS |  |  | 0 | 21 | Kompl. činnosť |  | 0 | 20 | 22 | Ostatné náklady |  |  |  |  | 0
Projektant | [9 empty] | D |  | Celkové náklady
[10 empty] | 23 | Súčet 7, 12, 19-22 |  |  |  |  | 0
Dátum a podpis |  |  |  |  | Pečiatka |  |  |  |  | 24 | 20 | % | 0 | DPH |  | 0
Objednávateľ | [9 empty] | 25 | 20 | % | 0 | DPH |  | 0
[10 empty] | 26 | Cena s DPH (r. 23-25) |  |  |  |  | 0
Dátum a popis |  |  |  |  | Pečiatka |  |  |  |  | E |  | Prípočty a odpočty
Zhotoviteľ | [9 empty] | 27 | Dodávky objednávateľa |  |  |  |  | 0
[10 empty] | 28 | Kĺzavá doložka |  |  |  |  | 0
Dátum a podpis |  |  |  |  | Pečiatka |  |  |  |  | 29 | Zvýhodnenie + - |  |  |  |  | 0